## Sanaudų kiekių žiniaraštis
Pozicija, eil. nr. | Pavadinimas ir techninės charakteristikos | Žymuo | Mato vnt. | Kiekis | Kaina
[5 empty] | vieneto | viso kiekio
1 | STATYBOS – IŠMONTAVIMO DARBŲ ŽINIARAŠTIS
1.1 | GAS spintos demontavimas |  | kompl. | 1 | 1232.55 | 1232.55
1.2 | Kabelių ir laidų demontavimas (nuo GAS spintos) |  | kompl. | 1 | 616.27 | 616.27
2 | STATYBOS – MONTAVIMO DARBŲ ŽINIARAŠTIS
2.1 | Galios ir kontroliniai kabelių montavimas
2.1.1 | Kabelio klojimas kabelių kanale, kai kabelio svoris iki 3 kg/1 m |  | m | 420 | 18.473 | 7758.66
2.1.2 | 0,4 kV kabelio galinės movos montavimas |  | kompl. | 4 | 123.255 | 493.02
2.1.3 | Kontrolinių kabelių galų apdirbimas kai gyslų skerspjūvis ir skaičius yra iki 2,5/7 |  | vnt. | 18 | 27.12 | 488.16
2.1.4 | Laidų ir kabelių gyslų galų prijungimas prie automatizacijos prietaisų be žiedų sudarymo |  | 100 vnt. | 1 | 924.41 | 924.41
2.2 | Antžeminiai kabelių kanalai, ir jų įrengimas
2.2.1 | Augalinio grunto nukasimas po antžeminių kanalų trasomis, išvežant nukastą gruntą |  | m3 | 8.8 | 332.788 | 2928.5344
2.2.2 | Pagalvės iš stambaus sutankinto smėlio įrengimas po antžeminiais kanalais |  | m3 | 6.6 | 368.644 | 2433.0504
2.2.3 | Gelžbetoniniai kanalai 2000x1000x160. Gamyba ir montavimas | Serija 3.407-102 | vnt | 9 | 480.403 | 4323.627
2.2.4 | Gelžbetoninės perdengimo plokštės 995x495x60 q=10 kN/m². Gamyba ir montavimas | Serija 3.407-102 | vnt | 36 | 161.128 | 5800.608
2.2.5 | Atraminiai kanalų lovių gulekšniai 1000x120x90 | Serija 3.407-102 | vnt | 20 | 144.836 | 2896.72
2.3 | Žaibolaidis H=22 m
2.3.1 | Duobių pamatams kasimas mechanizuotu būdu |  | m³ | 36.8 | 123.255 | 4535.784
2.3.2 | Dolomitinės skaldos pagrindų įrengimas | fr.0÷32 | m3 | 0.65 | 1904.85 | 1238.1525
2.3.3 | Surenkamų gelžbetoninių šulinio žiedų KS 15-9 (2 vnt.) ir KS 15-03 (1 vnt.) montavimas (KS15-9 0,4 m3/vnt., svoris 980 kg/vnt.) (KS15-3 0,13 m3/vnt., svoris 320 kg/vnt.) |  | m³ | 0.93 | 1647.135 | 1531.8356
2.3.4 | Žaibolaidžio pamato armavimas armatūra S500, S240 ir inkarinių varžtų blokas | LST EN ISO 15630-1 | kg | 386.8 | 7.171 | 2773.7428
2.3.5 | Žaibolaidžio pamato betonavimas betonu C25/30 | LST EN ISO 206-1 | m³ | 3.7 | 769.783 | 2848.1971
2.3.6 | Žaibolaidžio pamato viršutinės dalies betonavimas betonu C30/37 (XC2 F100 W6) | LST EN ISO 206-1 | m³ | 0.62 | 2790.045 | 1729.8279
2.3.7 | Atgalinis užpylimas, smėliniu gruntu užpilant sluoksniai po 30 cm ir sutankinant gruntą |  | m³ | 31.2 | 60.283 | 1880.8296
2.3.8 | Cinkuotų žaibolaidžio metalo konstrukcijų gamyba ir montavimas | S275J2H, EN10025 | t | 0.65 | 17412.57 | 11318.1705
2.4 | Įžeminimo kontūro montavimas
2.4.1 | Tranšėjų kasimas II kategorijos grunte |  | 100m³ | 0.05 | 147876 | 7393.8
2.4.2 | Tranšėjų užpylimas gruntu |  | 100m³ | 0.05 | 33700 | 1685
2.4.3 | Grunto plūkimas |  | 100m³ | 0.02 | 3576.82 | 71.5364
2.4.4 | Horizontalaus įžeminimo laidininko iš cinkuoto juostinio plieno klojimas tranšėjoje |  | m | 15 | 41.828 | 627.42
2.4.5 | Įžeminimo laidininko iš cinkuoto juostinio plieno klojimas prie konstrukcijų |  | m | 2 | 123.255 | 246.51
2.4.6 | Įžeminimo kontūro varžos matavimas |  | vnt | 1 | 123.255 | 123.255
3 | PAGRINDINIŲ ĮRENGINIŲ IR MEDŽIAGŲ ŽINIARAŠTIS
3.1 | Galios ir kontroliniai kabeliai
3.1.1 | 0,4 kV kabeliai | Cu-4x25 mm2 | m | 120 | 19.57 | 2348.4
3.1.2 | 0,4 kV kabelių galinės movos | 25 mm2 | kompl. | 4 | 34.425 | 137.7
3.1.3 | Ekranuoti kontroliniai kabeliai varinėmis gyslomis (kabelių ilgis tikslinamas darbo projekte) | 0,6/1 kV | m | 300 | 8.213 | 2463.9
3.1.4 | Medžiagos kabelių markiravimui |  | kompl. | 1 | 204.525 | 204.525
3.2 | Įžeminimas
3.2.1 | Cinkuotas juostinis plienas 30x4 mm |  | m | 17 | 4.576 | 77.792
3.2.2 | Antikorozinė pasta |  | kg | 0.5 | 27 | 13.5
3.2.3 | Suvirinimo elektrodai D3mm |  | kg | 3 | 63.328 | 189.984
3.2.4 | Antikorozinė juosta |  | kompl | 1 | 8.073 | 8.073
4 | DERINIMO DARBŲ ŽINIARAŠTIS
4.1 | PT TSPĮ
4.1.1 | PSO TSPĮ konfigūravimas ir derinimas duomenų apsikeitimui su STO TSPĮ ir PSO DVS sistemomis |  | kompl. | 1 | 7155 | 7155
4.1.2 | Kompleksinis telesignalų veikimo patikrinimas |  | vnt. | 28 | 68.946 | 1930.488
4.1.3 | Kompleksinis komandų veikimo patikrinimas |  | vnt. | 12 | 99 | 1188
4.1.4 | Kompleksinis matavimų veikimo patikrinimas |  | vnt. | 6 | 198 | 1188
4.1.5 | RAA nuostatų keitimas T-101 ir T-102 prijunginių RAA terminaluose |  | kompl. | 2 | 7276.5 | 14553
5 | Darbo projektas
5.1 | Darbo projekto rengimas |  | kompl. | 1 | 10800 | 10800
Viso EUR be PVM | [5 empty] | 110158.0331
PVM, 21% | [5 empty] | 23133.187
Viso EUR su PVM | [5 empty] | 133291.2201