## Sheet2
TS priedas Nr.2. Nurodytų prekių sąrašas
Eil. Nr. |  | Svoris, ne daugiau kaip: | Energijos šaltinis | Galia, W ne mažiau: | Maksimalus sukimo momentas, Nm ne mažiau kaip: | Maksimalus sūkių/judesių skaičius skaič./min. ne mažiau kaip: | Maksimalus smūgių skaičius sm./min ne mažiau kaip: | Maksimalus smūgių galia J ne mažiau kaip: | Griebtuvas | Disko skresmuo, mm | Pjovimo gylis, mm ne mažiau | Priedai | Garantija ne mažiau kaip: | Talpa nuo-iki l | Maksimali temperatūra (laipsnių celsijaus) ne mažiau kaip: | Jungtis | Oro debitas l/min. ne mažiau kaip: | Maksimalus darbinis slėgis, bar. Nemažiau kaip: | Šviesos kiekis, lm ne mažiau kaip. | Apsaugos klasė IP ne mažiau kaip | Spec. reikalavimai
1 | Akumuliatorinis suktuvas | 1,7 kg | Li-ion Baterijos ne mažiau kaip 2X4.0Ah ir nemažiau kaip 18V + Įkroviklis | Nėra | 140 | 3000 | 3000 |  | Fiksuotos padėties (šešiabriaunis) | Nėra | Nėra | Lagaminas | 2 m.
2 | Akumuliatorinis gręžtuvas | 1,7 kg | Li-ion Baterijos ne mažiau kaip 2X4.0Ah ir nemažiau kaip 18V + Įkroviklis | Nėra | 30 | 1800 | Nėra |  | Įveržiamas reguliuojamo diametro ne mažiau 10mm | Nėra | Nėra | Lagaminas | 2 m.
3 | Kampinis šlifuoklis (125mm) | 3,0 kg | 230V, AC | 1200 | Nėra | 10000 | Nėra |  | Nėra | 125mm | Nėra | Nėra | 2 m.
4 | Kampinis šlifuoklis (230mm) | 5,5 kg | 230V, AC | 2000 | Nėra | 5500 | Nėra |  | Nėra | 230mm | Nėra | Nėra | 2 m.
5 | Elektrinis tiesinis pjūklas | 4,4 kg | 230V, AC | 1100 |  | 2600 | Nėra |  | Nėra | Nėra | 230 | Nėra | 2 m.
6 | Krumapjovė | 9,5 kg | Benzininis vidaus degimo variklis, lengvo užvedimo technologija, degalų sąnaudos ne daugiau kaip 1,4kg/h, garantuotas triukšmo lygis (LWA) ne daugiau kaip 123dB | 2400 | Nėra | 8000 | Nėra |  | Nėra | Nėra |  | Pjovimo galvutė, Žolės peilis, Peilio apsauga, Laikymo diržas, apsauginis skydelis | 2 m.
7 | MAPP Dujų mišinys | Nėra | Nėra | Nėra | Nėra | Nėra | Nėra |  | Nėra | Nėra | Nėra | Nėra | Nėra | 0,5 - 1 | 2600 | [5 empty] | sriegis 7/16" EU
8 | Orapūtė | 1 kg | 230V, AC | 1600 | [7 empty] | Lagaminas |  |  | 550 |  | 450
9 | Oro kompresorius | 55 kg | 230V, AC | 1300 | [9 empty] | 40 - 60 |  |  | 250 | 10
10 | LED Prožektorius sprogiai aplinkai (ant galvos) | 0,2 kg. | Li-ion Baterijos (kraunamas) + Įkroviklis arba AA/AAA tipo baterijos | 3 | [14 empty] | 110 | 57 | Galima naudoti sprogioje aplinkoje
11 | LED Prožektorius sprogiai aplinkai (rankinis) | 0,2 kg. | Li-ion Baterijos (kraunamas) + Įkroviklis arba AA/AAA tipo baterijos | 3 | [14 empty] | 110 | 57 | Galima naudoti sprogioje aplinkoje
12 | LED Šviestuvas su trikoju stovu | Nėra | 230V, AC | [15 empty] | 4900 | 54
13 | LED prožektorius akumuliatorinis su trikoju stovu | 8 kg su akumuliatoriumi | Li-ion Baterijos ne mažiau kaip 4.0Ah ir nemažiau kaip 18V + Įkroviklis | [15 empty] | 1100 | 54
14 | Pneumatinis veržliasukis | 1,3kg |  |  | 50 | 150 |  |  | 3/8" | [11 empty] | Pistoleto tipo
15 | Aerozolis nuotėkiui ieškoti | [12 empty] | 0,3 - 1
16 | Aukštapjovė (ne mažiau 3,9 m ilgio) | 7,6 kg | Benzininis vidaus degimo variklis, lengvo užvedimo technologija, garantuotas triukšmo lygis (LWA) ne daugiau kaip 110dB | 0.9 |  | 8200
17 | Grandininis pjūklas | 5,4 kg | Benzininis vidaus degimo variklis, lengvo užvedimo technologija, garantuotas triukšmo lygis (LWA) ne daugiau kaip 116 dB (koreguojama iš 110)
18 | LED Prožektorius (ant galvos) | 0,3 kg | Li-ion Baterijos ne mažiau kaip 2.0Ah ir nemažiau kaip 4V + Įkroviklis | [15 empty] | 460 | 53
19 | LED Prožektorius (rankinis) | 1,5 kg (su akumuliatoriumi) | Li-ion Baterijos ne mažiau kaip 4.0Ah ir nemažiau kaip 18V + Įkroviklis | [15 empty] | 1100 | 54
20 | Perforatorius su gręžimo funkcija | 12,5 kg | 230V, AC | 1400 |  | 270 | 2000 | 17 | SDS MAX |  |  | Lagaminas