## Techninė specifikacija
BALDŲ PIRKIMO TECHNINĖ SPECIFIKACIJA
1. Bendrieji reikalavimai:
1. Visi baldai turi būti pristatomi ir surenkami tiekėjo lėšomis, perkančiosios organizacijos atstovo nurodytose vietose (pagal numatytus kiekius) adresu: Santariškių g. 7, Vilnius.
2. Į sutarties vykdymo kainą turi būti įskaičiuotos visos išlaidos, reikalingos tinkamam pirkimo sutarties įvykdymui: baldų projektavimo, gamybos, pakavimo, pakrovimo, iškrovimo, transportavimo, sumontavimo, baldų gamyklinių pakuočių išvežimo, garantijos, administraciniai ir bet kurie kiti kaštai .
3.Prekės, jų dalys ir priedai turi būti naujos, nenaudotos, neturėti išorinių mechaninių ir kitokių pažeidimų, gamyklinėje pakuotėje. Prekės turi būti pateikiamos su visais varžtais, lankstais bei kitais priedais ar furnitūra, reikalingais tinkamai eksploatuoti prekes. (baldus).
4. Visos dalys, kurias naudodamiesi baldais lies vartotojai, turi būti be atplaišų ir aštrių briaunų, neturi būti vamzdžių atvirais galais, vartotojai turi būti apsaugoti nuo sužalojimo.
5. Technologinės skylės, kurių skersmuo didesnis kaip 7 mm, turi būti uždengtos.
6. Baldų kojos (atramos) turi nebraižyti ir netepti grindų, karkasų metalinės dalys neturi liestis su grindimis ir turi turėti apsaugą nuo braižymosi.
7. Baldai turi būti estetiški, tvirti, stabilūs, ergonomiški ir jų kokybė turi atitikti tai prekių grupei keliamas technines sąlygas ir standartus.
8. Baldams suteikiama 5 metų garantija , kėdėms 2 metų nuo prekių priėmimo-perdavimo akto pasirašymo dienos.
9.Jeigu techninėje specifikacijoje ar kituose pridedamuose dokumentuose nurodomas konkretus modelis ar tiekimo šaltinis, konkretus procesas, būdingas konkretaus tiekėjo teikiamoms prekėms, ar prekės ženklas, patentas, tipai, konkreti kilmė ar gamyba, jie yra tik informacinio pobūdžio ir tiekėjas gali siūlyti lygiavertį objektą nurodytajam.
10.Baldų išmatavimai yra preliminarūs, yra nurodyti leidžiami nuokrypiai (paklaida) nuo nurodytų reikalaujamų matmenų.
11. Kartu su pasiūlymu Pardavėjas turi pateikti siūlomų prekių brėžinius (ne mažiau 3-jų projekcijų) ir vizualizacijas ar nuotraukas techninių savybių atitikimui nustatyti. Iki pasiūlymų pateikimo termino pabaigos nepateikus reikalaujamų dokumentų pasiūlymai bus atmetami!
12.Pardavėjas turi raštu suderinti su Pirkėju tikslius prekių (baldų) išmatavimus, apdailas (kur taikoma), rankenėles (kur taikoma), pateikti Pirkėjui derinimui atspalvių paletes ir gaminamų baldų brėžinius ne vėliau kaip per 10 darbo dienų nuo Sutarties įsigaliojimo dienos. Baldų spalvos ir atspalviai turi būti derinami su perkančiosios organizacijos atstovu ir turi atitikti interjero spalvinę koncepciją. Pardavėjo pateikta spalvų paletė turi turėti ne mažiau kaip 10 skirtingų spalvų.
13.Baldų gamybai naudojama (jei nenurodyta kitaip) medžio drožlių plokštė (LMDP), kurios kenksmingų medžiagų kiekis neviršija Europos Sąjungos normatyvuose leistinų normų – E-1 klasė. Baldams gaminti turi būti naudojamos plokštės, kurios turi atitikti LST EN 14322 standartą arba jam lygiaverčio reikalavimus. Kartu su pasiūlymu privaloma pateikti tai įrodančius dokumentus (gamintojo techniniai nuorašai ar sertifikatai.). Su pasiūlymu nepateikus reikalaujamų įrodančių dokumentų pasiūlymai bus atmetami!
Eil. Nr. | Pavadinimas | Reikalaujami matmenys: (mm)plotis x gylis x aukštis, galima paklaida (+/-10mm) jeigu nenurodyta kitaip | Kiekis | Patalpos (ų) Nr. | Siūlomi parametrai, gamintojas | 1 vnt įkainis Eur be PVM | Bendra kaina Eur be PVM | Maks. kaina Eur be PVM*
1 | 2 | 3 | 4 | 5 | 6 | 7 | 8 | 9
I |  |  |  | 1 pirkimo dalis "Stalai ir jų priedai"
1 | Rašomasis stalas su metalinėmis ,,U" tipo kojomis. | 1200x800x740H | 9 | 1.P.2001, 1.B.1008, 1.P.1055 | Įstaigų darbo stalas, tiesus. Pastovaus aukščio, skirtas darbui sėdint. Stalviršis tvirtas, 25 mm storio LMDP. Stalviršio kraštai padengti 2 mm PVC briauna, kurios spalva sutampa su stalviršio spalva. Stalviršio kraštai užapvalinti, be aštrių briaunų. Kojos iš 60x25mm stačiakampio plieno vamzdžio, nudažyto milteliniu būdu. Stalo koją sudaro du vertikalūs vamzdžiai, viršuje sujungti tokiu pačiu vamzdžiu horizontaliai (U forma). Stalo kojos įgilintos stalviršio atžvilgiu per 25mm. Rėmas prie stalviršio tvirtinamas sraigtų pagalba. Stalų kojas po stalviršiu jungia du stačiakampio profilio 50x25mm vamzdžio junginiai. Stalų kojos turi įtvirtintas sraigtines reguliuojamo aukščio atramas grindų nelygumams išlyginti. Siūlomas stalas su ,,U" kojos konstrukcija sertifikuotas baldų bandymų centro akredituotos įstaigos ir atitinka tarptautinius saugos ir kokybės standartus pagal normas EN 527-1:2011, EN 527 2:2016+A1:2019, EN 1730:2012. Tiekėjas kartu su pasiūlymu pateikia atitiktį (normų reikalavimams) įrodančius dokumentus t.y. sertifikatą ir bandymų protokolą. Kartu su pasiūlymu pateikiami metalinių kojų (RAL - metalo dažų spalvų paletė) 5 spalvų variantai. LMDP spalvos (Egger paletė) derinamos su užsakovu (tiekėjas siūlo 10 melamino spalvų variantų). Pateikiama sertifikatai ir bandymų protokolai: SQ_stalai_sertifikatas_LT_vertimas; SQ_stalai_bandymu_protokolas_stalai1-3_LT_vertimas Gamintojas - Nowy Styl. | 150 | 1350 | 183000
2 | Rašomasis stalas su metalinėmis ,,U" tipo kojomis. | 1400x700x740H | 44 | 1.K.3001, 1.K.3016, 2.S.1005, 1006, 2.S.1012,1013,1014, 2.S.1028, 1029, 1032, 1034, 1036, 1038, 1040, 1042, 1044, 1046, 1047, 1048, 1049, 1050, 1051, 2.S.1053, 1054,1055, 2.O.2005, 2.O.2038, 2.O.2006, 2.O.2011 | Įstaigų darbo stalas, tiesus. Pastovaus aukščio, skirtas darbui sėdint. Stalviršis tvirtas, 25 mm storio LMDP. Stalviršio kraštai padengti 2 mm PVC briauna, kurios spalva sutampa su stalviršio spalva. Stalviršio kraštai užapvalinti, be aštrių briaunų. Kojos iš 60x25mm stačiakampio plieno vamzdžio, nudažyto milteliniu būdu. Stalo koją sudaro du vertikalūs vamzdžiai, viršuje sujungti tokiu pačiu vamzdžiu horizontaliai (U forma). Stalo kojos įgilintos stalviršio atžvilgiu per 25mm. Rėmas prie stalviršio tvirtinamas sraigtų pagalba. Stalų kojas po stalviršiu jungia du stačiakampio profilio 50x25mm vamzdžio junginiai. Stalų kojos turi įtvirtintas sraigtines reguliuojamo aukščio atramas grindų nelygumams išlyginti. Siūlomas stalas su ,,U" kojos konstrukcija sertifikuotas baldų bandymų centro akredituotos įstaigos ir atitinka tarptautinius saugos ir kokybės standartus pagal normas EN 527-1:2011, EN 527 2:2016+A1:2019, EN 1730:2012. Tiekėjas kartu su pasiūlymu pateikia atitiktį (normų reikalavimams) įrodančius dokumentus t.y. sertifikatą ir bandymų protokolą. Kartu su pasiūlymu pateikiami metalinių kojų (RAL - metalo dažų spalvų paletė) 5 spalvų variantai. LMDP spalvos (Egger paletė) derinamos su užsakovu (tiekėjas siūlo 10 melamino spalvų variantų). Pateikiama sertifikatai ir bandymų protokolai: SQ_stalai_sertifikatas_LT_vertimas; SQ_stalai_bandymu_protokolas_stalai1-3_LT_vertimas . Gamintojas - Nowy Styl. | 140 | 6160
3 | Rašomasis stalas su metalinėmis ,,U" tipo kojomis. | 1600x800x740H | 153 | 1.P.2009,2010,2011,2012,2013,2014 , 1.P.2017, 1.P.2018 , 1.P.2032 , 1.P.2035, 1.P.2037, 1.B.1008 , 1.P.1038 , 1.P.1050 , 1.P.1051 , 1.P.1060, 1.P.1062 , 1.P.1063 , 1.P.1064 , 1.P.1065 , 1.B.1004 , 1.B.1005 , 1.B.1006 , 1.B.1007, 1.N.2001, 1.N.2002 , 1.N.2004 , 1.N.2005 , 1.N.2009 ,1.N.2010 ,1.N.2012 , 1.N.2019 , 1.N.2021, 1.N.2046, 1.K.3002 ,1.K.3003 , 1.K.3009 ,1.K.3010 , 1.K.3012 , 1.K.3013 , 1.K.3019 , 1.K.3022 , 1.K.3023 , 1.K.3024 , 1.K.3025 1.K.3026 , 1.K.3027 , 1.K.3031 , 1.K.3033 , 1.K.3034 , 1.K.3037 , 1.K.3044 , 1.K.3053, 2.S.1063,1064,1065 , 2.O.2003 , 2.O.2004 , 2.O.2007 , 2.O.2008 , 2.O.2009 , 2.O.2010, 2.O.2013 , 2.O.2014 , 2.O.2015 , 2.O.2016 , 2.O.2017 , 2.O.2018 , 2.O.2019 , 2.O.2022 , 2.O.2023 , 2.O.2024 , 2.O.2026 ,2.O.2027 , 2.O.2028 , 2.O.2029 , 2.O.2030 , 2.O.2032 , 2.O.2034 , 2.O.2035 , 2.O.2036 , 2.O.2037 , 2.O.2039 , 2.O.2040 , 2.O.2041, 2.O.2043 , 2.O.2044 , 2.O.2045 , 2.O.2046 , 2.O.2047 , 2.O.2048 , 2.O.2049 , 2.O.2050 , 2.O.2051 , 2.O.2052, 2.O.2053 , 2.O.2054 , 2.O.2055, 2.O.2056 , 2.O.2057, 2.O.2058 , 2.O.2059 , 2.O.3004, 2.O.3004, 2.O.3005 , 2.O.3006 , 2.O.3007 , 2.O.3008 2.O.3009, 2.O.3010 , 2.O.3011, 2.O.3012, 2.O.3013, 2.O.3015, 2.O.3016, 2.O.3028, 2.O.3030, 2.O.3031, 2.O.3032 , 2.O.3033, 2.L.3011, 2.L.3015, 2.L.3020, 2.L.3030 | Įstaigų darbo stalas, tiesus. Pastovaus aukščio, skirtas darbui sėdint. Stalviršis tvirtas, 25 mm storio LMDP. Stalviršio kraštai padengti 2 mm PVC briauna, kurios spalva sutampa su stalviršio spalva. Stalviršio kraštai užapvalinti, be aštrių briaunų. Kojos iš 60x25mm stačiakampio plieno vamzdžio, nudažyto milteliniu būdu. Stalo koją sudaro du vertikalūs vamzdžiai, viršuje sujungti tokiu pačiu vamzdžiu horizontaliai (U forma). Stalo kojos įgilintos stalviršio atžvilgiu per 25mm. Rėmas prie stalviršio tvirtinamas sraigtų pagalba. Stalų kojas po stalviršiu jungia du stačiakampio profilio 50x25mm vamzdžio junginiai. Stalų kojos turi įtvirtintas sraigtines reguliuojamo aukščio atramas grindų nelygumams išlyginti. Siūlomas stalas su ,,U" kojos konstrukcija sertifikuotas baldų bandymų centro akredituotos įstaigos ir atitinka tarptautinius saugos ir kokybės standartus pagal normas EN 527-1:2011, EN 527 2:2016+A1:2019, EN 1730:2012. Tiekėjas kartu su pasiūlymu pateikia atitiktį (normų reikalavimams) įrodančius dokumentus t.y. sertifikatą ir bandymų protokolą. Kartu su pasiūlymu pateikiami metalinių kojų (RAL - metalo dažų spalvų paletė) 5 spalvų variantai. LMDP spalvos (Egger paletė) derinamos su užsakovu (tiekėjas siūlo 10 melamino spalvų variantų). Pateikiama sertifikatai ir bandymų protokolai: SQ_stalai_sertifikatas_LT_vertimas; SQ_stalai_bandymu_protokolas_stalai1-3_LT_vertimas Gamintojas - Nowy Styl. | 160 | 24480
4 | Rašomasis stalas su metalinėmis ,,U" tipo kojomis (kampinis). | 1600/800x1200/600x740H | 5 | 1.N.2006 , 1.N.2008 , 1.N.2020 , 1.K.3028, 1.K.3054 | Įstaigų darbo stalas, kampinis su kojų uždanga. Stalviršis tvirtas, 25 mm storio LMPD. Stalviršio kraštai padengti 2 mm PVC briauna, kurios spalva sutampa su stalviršio spalva. Kojos iš 60x25mm stačiakampio plieno vamzdžio, nudažyto milteliniu būdu. Stalo koją sudaro du vertikalūs vamzdžiai, viršuje sujungti tokiu pačiu vamzdžiu horizontaliai (U forma). Stalo kojos įgilintos stalviršio atžvilgiu per 25mm. Rėmas prie stalviršio tvirtinamas sraigtų pagalba (12vnt). Stalų kojas po stalviršiu jungia du stačiakampio profilio 50x20mm vamzdžio junginiai. Stalų kojos turi įtvirtintas sraigtines reguliuojamo aukščio atramas grindų nelygumams išlyginti. Siūlomas stalas su ,,U" kojos konstrukcija sertifikuotas baldų bandymų centro akredituotos įstaigos ir atitinka tarptautinius saugos ir kokybės standartus pagal normas EN 527-1:2011, EN 527 2:2016+A1:2019, EN 1730:2012. Kartu su pasiūlymu pateikiami metalinių kojų (RAL - metalo dažų spalvų paletė) 5 spalvų variantai. LMDP spalvos (Egger paletė) derinamos su užsakovu (tiekėjas siūlo 10 melamino spalvų variantų). Pateikiama sertifikatai ir bandymų protokolai: SQ_stalai_sertifikatas_LT_vertimas; SQ_stalai_bandymu_protokolas_stalai1-3_LT_vertimas Gamintojas - Nowy Styl. | 180 | 900
5 | Rašomasis stalas su metalinėmis ,,U" tipo kojomis (kampinis). | 1600/800x1600/600x740H | 4 | 2.B.3023, 2.B.3024 , 2.L.3021, 2.L.3022 | Įstaigų darbo stalas, kampinis su kojų uždanga. Stalviršis tvirtas, 25 mm storio LMPD. Stalviršio kraštai padengti 2 mm PVC briauna, kurios spalva sutampa su stalviršio spalva. Kojos iš 60x25mm stačiakampio plieno vamzdžio, nudažyto milteliniu būdu. Stalo koją sudaro du vertikalūs vamzdžiai, viršuje sujungti tokiu pačiu vamzdžiu horizontaliai (U forma). Stalo kojos įgilintos stalviršio atžvilgiu per 25mm. Rėmas prie stalviršio tvirtinamas sraigtų pagalba (12vnt). Stalų kojas po stalviršiu jungia du stačiakampio profilio 50x20mm vamzdžio junginiai. Stalų kojos turi įtvirtintas sraigtines reguliuojamo aukščio atramas grindų nelygumams išlyginti. Siūlomas stalas su ,,U" kojos konstrukcija sertifikuotas baldų bandymų centro akredituotos įstaigos ir atitinka tarptautinius saugos ir kokybės standartus pagal normas EN 527-1:2011, EN 527 2:2016+A1:2019, EN 1730:2012. Kartu su pasiūlymu pateikiami metalinių kojų (RAL - metalo dažų spalvų paletė) 5 spalvų variantai. LMDP spalvos (Egger paletė) derinamos su užsakovu (tiekėjas siūlo 10 melamino spalvų variantų). Pateikiama sertifikatai ir bandymų protokolai: SQ_stalai_sertifikatas_LT_vertimas; SQ_stalai_bandymu_protokolas_stalai1-3_LT_vertimas Gamintojas - Nowy Styl. | 200 | 800
6 | Priimamojo baldas | 1800x700x740H/1440H | 1 | 2.O.2042 | Stalviršis tvirtas, 25 mm storio LMPD. Stalviršio kraštai padengti 2 mm PVC briauna, kurios spalva sutampa su stalviršio spalva. Stalviršio kraštai užapvalinti, be aštrių briaunų. Korpusinės baldo dalys gaminamos iš 18mm LMPD. Ant stalviršio montuojama 4mm grūdinto stiklo apsauga (aliuminio profilio laikiklių pagalba) 700mm aukščio (jame numatytas langelis 300x100mm dokumentų padavimui). LMDP spalvos (Egger paletė) derinamos su užsakovu (tiekėjas siūlo 10 melamino spalvų variantų). Gamintojas - Nowy Styl. | 1650 | 1650
7 | Priimamojo baldas | 3400x800x1835 | 1 | 1.P.1026 | Stalviršis tvirtas, 25 mm LMPD.Stalviršio kraštai padengti 2 mm PVC briauna, kurios spalva sutampa su stalviršio spalva. Stalviršio kraštai užapvalinti, be aštrių briaunų. Korpusinės baldo dalys gaminamos iš 18mm LMPD. Antstatas tvirtinamas priekinėje baldo dalyje. Ant antstato montuojama 4mm grūdinto stiklo apsauga (aliuminio profilio laikiklių pagalba) 700mm aukščio (jame numatytas langelis 300x100mm dokumentų padavimui). Nuo stalo stalviršio iki antstato lentynėlės 395 mm atstumas. LMDP spalvos (Egger paletė) derinamos su užsakovu (tiekėjas siūlo 10 melamino spalvų variantų). Gamintojas - Nowy Styl. | 2850 | 2850
8 | Priimamojo baldas | 2100x700x1835 | 1 | 1.P.2025 | Stalviršis tvirtas, 25 mm LMPD.Stalviršio kraštai padengti 2 mm PVC briauna, kurios spalva sutampa su stalviršio spalva. Stalviršio kraštai užapvalinti, be aštrių briaunų. Korpusinės baldo dalys gaminamos iš 18mm LMPD. Antstatas tvirtinamas priekinėje baldo dalyje. Ant antstato montuojama 4mm grūdinto stiklo apsauga (aliuminio profilio laikiklių pagalba) 700mm aukščio (jame numatytas langelis 300x100mm dokumentų padavimui). Nuo stalo stalviršio iki antstato lentynėlės 395 mm atstumas. LMDP spalvos (Egger paletė) derinamos su užsakovu (tiekėjas siūlo 10 melamino spalvų variantų). Gamintojas - Nowy Styl. | 2455 | 2455
9 | Priimamojo baldas | 1800x800x1835 | 5 | 2.S.1019 | Stalviršis tvirtas, 25 mm LMPD.Stalviršio kraštai padengti 2 mm PVC briauna, kurios spalva sutampa su stalviršio spalva. Stalviršio kraštai užapvalinti, be aštrių briaunų. Korpusinės baldo dalys gaminamos iš 18mm LMPD. Antstatas tvirtinamas priekinėje baldo dalyje. Ant antstato montuojama 4mm grūdinto stiklo apsauga (aliuminio profilio laikiklių pagalba) 700mm aukščio (jame numatytas langelis 300x100mm dokumentų padavimui). Nuo stalo stalviršio iki antstato lentynėlės 395 mm atstumas. LMDP spalvos (Egger paletė) derinamos su užsakovu (tiekėjas siūlo 10 melamino spalvų variantų). | 1855 | 9275
10 | Priimamojo baldas | 1500x800x1835 | 1 | 1.K.3036 | Stalviršis tvirtas, 25 mm LMPD.Stalviršio kraštai padengti 2 mm PVC briauna, kurios spalva sutampa su stalviršio spalva. Stalviršio kraštai užapvalinti, be aštrių briaunų. Korpusinės baldo dalys gaminamos iš 18mm LMPD. Antstatas tvirtinamas priekinėje baldo dalyje. Ant antstato montuojama 4mm grūdinto stiklo apsauga (aliuminio profilio laikiklių pagalba) 700mm aukščio (jame numatytas langelis 300x100mm dokumentų padavimui). Nuo stalo stalviršio iki antstato lentynėlės 395 mm atstumas. LMDP spalvos (Egger paletė) derinamos su užsakovu (tiekėjas siūlo 10 melamino spalvų variantų). Gamintojas - Nowy Styl. | 1480 | 1480
11 | Priimamojo baldas | 1400x700x1835 | 3 | 1.P.2034, 2.S.1079 | Stalviršis tvirtas, 25 mm LMPD.Stalviršio kraštai padengti 2 mm PVC briauna, kurios spalva sutampa su stalviršio spalva. Stalviršio kraštai užapvalinti, be aštrių briaunų. Korpusinės baldo dalys gaminamos iš 18mm LMPD. Antstatas tvirtinamas priekinėje baldo dalyje. Ant antstato montuojama 4mm grūdinto stiklo apsauga (aliuminio profilio laikiklių pagalba) 700mm aukščio (jame numatytas langelis 300x100mm dokumentų padavimui). Nuo stalo stalviršio iki antstato lentynėlės 395 mm atstumas. LMDP spalvos (Egger paletė) derinamos su užsakovu (tiekėjas siūlo 10 melamino spalvų variantų) Gamintojas - Nowy Styl. | 1350 | 4050
12 | Priimamojo baldas | 3200x2450x1135, tiesioji dalis – 1600x800x1835H; kampinė dalis – 800x800x1835H | 5 | 2.B.2001, 2.B.2002, 2.B.2004 | Priimamojo baldas 12, 14 ir 16 poz susideda iš trijų tiesių dalių ir dviejų - kampinių, 13 poz. iš trijų tiesių dalių ir vienos kampinės, o 15 poz. iš dviejų tiesių dalių ir vienos kampinės. Stalviršis tvirtas, 25 mm storio LMPD. Stalviršio kraštai padengti 2 mm PVC briauna, kurios spalva sutampa su stalviršio spalva. Stalviršio kraštai užapvalinti, be aštrių briaunų. Korpusinės baldo dalys gaminamos iš 18mm storio LMPD. Antstatas tvirtinamas visu baldo perimetru. Ant antstato montuojama 4mm grūdinto stiklo apsauga (aliuminio profilio laikiklių pagalba) 700mm aukščio (jame numatyti trys langeliai 300x100mm dokumentų padavimui). Nuo stalo stalviršio iki antstato lentynėlės 395 mm atstumas. LMDP spalvos (Egger paletė) derinamos su užsakovu (tiekėjas siūlo 10 melamino spalvų variantų). Gamintojas - Nowy Styl. | 3220 | 16100
13 | Priimamojo baldas | 4000x2400x1135, tiesioji dalis – 1600x800x1835H; kampinė dalis – 800x800x1835H | 2 | 1.N.2012, 1.K.3057 | Priimamojo baldas 12, 14 ir 16 poz susideda iš trijų tiesių dalių ir dviejų - kampinių, 13 poz. iš trijų tiesių dalių ir vienos kampinės, o 15 poz. iš dviejų tiesių dalių ir vienos kampinės. Stalviršis tvirtas, 25 mm storio LMPD. Stalviršio kraštai padengti 2 mm PVC briauna, kurios spalva sutampa su stalviršio spalva. Stalviršio kraštai užapvalinti, be aštrių briaunų. Korpusinės baldo dalys gaminamos iš 18mm storio LMPD. Antstatas tvirtinamas visu baldo perimetru. Ant antstato montuojama 4mm grūdinto stiklo apsauga (aliuminio profilio laikiklių pagalba) 700mm aukščio (jame numatyti trys langeliai 300x100mm dokumentų padavimui). Nuo stalo stalviršio iki antstato lentynėlės 395 mm atstumas. LMDP spalvos (Egger paletė) derinamos su užsakovu (tiekėjas siūlo 10 melamino spalvų variantų). Gamintojas - Nowy Styl. | 3422 | 6844
14 | Priimamojo baldas | 3200x2450x1135, tiesioji dalis – 1600x800x1835H; kampinė dalis – 800x800x1835H | 1 | 2.S.1027 | Priimamojo baldas 12, 14 ir 16 poz susideda iš trijų tiesių dalių ir dviejų - kampinių, 13 poz. iš trijų tiesių dalių ir vienos kampinės, o 15 poz. iš dviejų tiesių dalių ir vienos kampinės. Stalviršis tvirtas, 25 mm storio LMPD. Stalviršio kraštai padengti 2 mm PVC briauna, kurios spalva sutampa su stalviršio spalva. Stalviršio kraštai užapvalinti, be aštrių briaunų. Korpusinės baldo dalys gaminamos iš 18mm storio LMPD. Antstatas tvirtinamas visu baldo perimetru. Ant antstato montuojama 4mm grūdinto stiklo apsauga (aliuminio profilio laikiklių pagalba) 700mm aukščio (jame numatyti trys langeliai 300x100mm dokumentų padavimui). Nuo stalo stalviršio iki antstato lentynėlės 395 mm atstumas. LMDP spalvos (Egger paletė) derinamos su užsakovu (tiekėjas siūlo 10 melamino spalvų variantų). Gamintojas - Nowy Styl. | 3020 | 3020
15 | Priimamojo baldas | 3350x2950x1135, tiesioji dalis – 2100x800x1835H; tiesioji dalis – 2500x800x1835H, kampinė dalis – 800x800x1835H | 1 | 2.B.3001 | Priimamojo baldas 12, 14 ir 16 poz susideda iš trijų tiesių dalių ir dviejų - kampinių, 13 poz. iš trijų tiesių dalių ir vienos kampinės, o 15 poz. iš dviejų tiesių dalių ir vienos kampinės. Stalviršis tvirtas, 25 mm storio LMPD. Stalviršio kraštai padengti 2 mm PVC briauna, kurios spalva sutampa su stalviršio spalva. Stalviršio kraštai užapvalinti, be aštrių briaunų. Korpusinės baldo dalys gaminamos iš 18mm storio LMPD. Antstatas tvirtinamas visu baldo perimetru. Ant antstato montuojama 4mm grūdinto stiklo apsauga (aliuminio profilio laikiklių pagalba) 700mm aukščio (jame numatyti trys langeliai 300x100mm dokumentų padavimui). Nuo stalo stalviršio iki antstato lentynėlės 395 mm atstumas. LMDP spalvos (Egger paletė) derinamos su užsakovu (tiekėjas siūlo 10 melamino spalvų variantų). Gamintojas - Nowy Styl. | 3345 | 3345
16 | Priimamojo baldas | 2700x2450x1135, tiesioji dalis 2vnt – 1600x800x1835H; 1vnt 1100x800x1835H; kampinė dalis – 800x800x1835H | 2 | 2.S.1052 | Priimamojo baldas 12, 14 ir 16 poz susideda iš trijų tiesių dalių ir dviejų - kampinių, 13 poz. iš trijų tiesių dalių ir vienos kampinės, o 15 poz. iš dviejų tiesių dalių ir vienos kampinės. Stalviršis tvirtas, 25 mm storio LMPD. Stalviršio kraštai padengti 2 mm PVC briauna, kurios spalva sutampa su stalviršio spalva. Stalviršio kraštai užapvalinti, be aštrių briaunų. Korpusinės baldo dalys gaminamos iš 18mm storio LMPD. Antstatas tvirtinamas visu baldo perimetru. Ant antstato montuojama 4mm grūdinto stiklo apsauga (aliuminio profilio laikiklių pagalba) 700mm aukščio (jame numatyti trys langeliai 300x100mm dokumentų padavimui). Nuo stalo stalviršio iki antsta to lentynėlės 395 mm atstumas. LMDP spalvos (Egger paletė) derinamos su užsakovu (tiekėjas siūlo 10 melamino spalvų variantų). Gamintojas - Nowy Styl. | 2870 | 5740
17 | Vadovinis stalas su metalinėmis kojomis | 1800x800x740H | 1 | 1.P.1061 | Stalviršis tvirtas, 25 mm storio LMPD. Stalviršio kraštai padengti 2 mm PVC briauna, kurios spalva sutampa su stalviršio spalva.Stalviršio kraštai užapvalinti, be aštrių briaunų. Kojos iš 60x25mm stačiakampio plieno vamzdžio, nudažyto milteliniu būdu. Stalo koją sudaro du vertikalūs vamzdžiai, viršuje sujungti tokiu pačiu vamzdžiu horizontaliai (U forma). Stalo kojos įgilintos stalviršio atžvilgiu per 25mm. Rėmas prie stalviršio tvirtinamas sraigtų pagalba. Stalų kojas po stalviršiu jungia du stačiakampio profilio 50x25mm vamzdžio junginiai. Stalų kojos turi įtvirtintas sraigtines reguliuojamo aukščio atramas grindų nelygumams išlyginti. Stalviršyje numatytas stačiakampio formos 300x120mm atverčiamas aliuminio lizdas su šepetėliais laidų nuvedimui. Stalas su ,,U" kojos konstrukcija sertifikuotas baldų bandymų centro akredituotos įstaigos ir atitinka tarptautinius saugos ir kokybės standartus pagal normas EN 527-1:2011, EN 527 2:2016+A1:2019, EN 1730:2012. Tiekėjas kartu su pasiūlymu pateikia atitiktį (normų reikalavimams) įrodančius dokumentus t.y. sertifikatą ir bandymų protokolą. Kartu su pasiūlymu pateikiami metalinių kojų (RAL - metalo dažų spalvų paletė) 5 spalvų variantai. LMDP spalvos (Egger paletė) derinamos su užsakovu (tiekėjas pasiūlo 10 melamino spalvų variantų). Pateikiama sertifikatai ir bandymų protokolai: SQ_stalai_sertifikatas_LT_vertimas; SQ_stalai_bandymu_protokolas_stalai1-3_LT_vertimas Gamintojas - Nowy Styl. | 240 | 240
18 | Vadovinis stalas su metalinėmis kojomis | 2000x800x740H | 2 | 1.P.2002, 1.P.1061 | Stalviršis tvirtas, 25 mm storio LMPD. Stalviršio kraštai padengti 2 mm PVC briauna, kurios spalva sutampa su stalviršio spalva.Stalviršio kraštai užapvalinti, be aštrių briaunų. Kojos iš 60x25mm stačiakampio plieno vamzdžio, nudažyto milteliniu būdu. Stalo koją sudaro du vertikalūs vamzdžiai, viršuje sujungti tokiu pačiu vamzdžiu horizontaliai (U forma). Stalo kojos įgilintos stalviršio atžvilgiu per 25mm. Rėmas prie stalviršio tvirtinamas sraigtų pagalba. Stalų kojas po stalviršiu jungia du stačiakampio profilio 50x25mm vamzdžio junginiai. Stalų kojos turi įtvirtintas sraigtines reguliuojamo aukščio atramas grindų nelygumams išlyginti. Stalviršyje numatytas stačiakampio formos 300x120mm atverčiamas aliuminio lizdas su šepetėliais laidų nuvedimui. Stalas su ,,U" kojos konstrukcija sertifikuotas baldų bandymų centro akredituotos įstaigos ir atitinka tarptautinius saugos ir kokybės standartus pagal normas EN 527-1:2011, EN 527 2:2016+A1:2019, EN 1730:2012. Tiekėjas kartu su pasiūlymu pateikia atitiktį (normų reikalavimams) įrodančius dokumentus t.y. sertifikatą ir bandymų protokolą. Kartu su pasiūlymu pateikiami metalinių kojų (RAL - metalo dažų spalvų paletė) 5 spalvų variantai. LMDP spalvos (Egger paletė) derinamos su užsakovu (tiekėjas pasiūlo 10 melamino spalvų variantų). Pateikiama sertifikatai ir bandymų protokolai: SQ_stalai_sertifikatas_LT_vertimas; SQ_stalai_bandymu_protokolas_stalai1-3_LT_vertimas Gamintojas - Nowy Styl. | 260 | 520
19 | Vadovinio stalo priestalis | 2000x300x25H | 1 | 1.P.2002 | Stalviršis tvirtas, per visą stalo plotį, iš priekio užapvalintas, 25 mm storio LMPD. Stalviršio kraštai padengti 2 mm PVC briauna, kurios spalva sutampa su stalviršio spalva. Tvirtinamas metalinių laikiklių pagalba prie vadovinio stalo. Kartu su pasiūlymu pateikiama metalinių kojų (RAL - metalo dažų spalvų paletė) 5 spalvų variantai. Gamintojas - Nowy Styl. | 120 | 120
20 | Posėdžio stalas su metalinėmis ,,U" tipo kojomis. | 2000x900x640-860H | 3 | 1.B.1010, 1.P.1012, 1.P.1013 | Posėdžio stalas, tiesus. Stalviršis tvirtas, 25 mm storio LMDP, PVC briauna 2mm. Kojos iš 60x25mm stačiakampio plieno vamzdžio, nudažyto milteliniu būdu. Stalo koją sudaro du vertikalūs vamzdžiai, viršuje sujungti tokiu pačiu vamzdžiu horizontaliai (U forma). Stalo kojos įgilintos stalviršio atžvilgiu per 25mm. Rėmas prie stalviršio tvirtinamas sraigtų pagalba (12vnt). Stalų kojas po stalviršiu jungia du stačiakampio profilio 50x20mm vamzdžio junginiai. Stalų kojos turi įtvirtintas sraigtines reguliuojamo aukščio atramas grindų nelygumams išlyginti. Stalų aukštis pritaikomas skirtingo ūgio vaikams ir turi galimybę reguliuotis 220 mm diapozone. Stalas sertifikuotas baldų bandymų centro akredituotos įstaigos ir atitinka tarptautinius saugos ir kokybės standartus pagal normas EN 527-1:2011, EN 527 2:2016+A1:2019, EN 1730:2012. Tiekėjas kartu su pasiūlymu pateikia atitiktį (normų reikalavimams) įrodančius dokumentus t.y. sertifikatą ir bandymų protokolą. Kartu su pasiūlymu pateikiama metalinių kojų (RAL - metalo dažų spalvų paletė) 5 spalvų variantai. LMDP spalvos (Egger paletė) derinamos su užsakovu (tiekėjas pasiūlo 10 melamino spalvų variantų).Pateikiama sertifikatai ir bandymų protokolai: SQ_stalai_sertifikatas_LT_vertimas; SQ_stalai_bandymu_protokolas_stalai1-3_LT_vertimas Gamintojas - Nowy Styl. | 250 | 750
21 | Posėdžio stalas su metalinėmis ,,U" tipo kojomis. | 2700x1000x740H | 1 | 1.P.1056 | Posėdžio stalas, tiesus. Stalviršis tvirtas, 25 mm storio LMDP, PVC briauna 2mm. Kojos iš 60x25mm stačiakampio plieno vamzdžio, nudažyto milteliniu būdu. Stalo koją sudaro du vertikalūs vamzdžiai, viršuje sujungti tokiu pačiu vamzdžiu horizontaliai (U forma). Stalo kojos įgilintos stalviršio atžvilgiu per 25mm. Rėmas prie stalviršio tvirtinamas sraigtų pagalba (12vnt). Stalų kojas po stalviršiu jungia du stačiakampio profilio 50x20mm vamzdžio junginiai. Stalų kojos turi įtvirtintas sraigtines reguliuojamo aukščio atramas grindų nelygumams išlyginti. Stalų aukštis pritaikomas skirtingo ūgio vaikams ir turi galimybę reguliuotis 220 mm diapozone. Stalas sertifikuotas baldų bandymų centro akredituotos įstaigos ir atitinka tarptautinius saugos ir kokybės standartus pagal normas EN 527-1:2011, EN 527 2:2016+A1:2019, EN 1730:2012. Tiekėjas kartu su pasiūlymu pateikia atitiktį (normų reikalavimams) įrodančius dokumentus t.y. sertifikatą ir bandymų protokolą. Kartu su pasiūlymu pateikiama metalinių kojų (RAL - metalo dažų spalvų paletė) 5 spalvų variantai. LMDP spalvos (Egger paletė) derinamos su užsakovu (tiekėjas pasiūlo 10 melamino spalvų variantų).Pateikiama sertifikatai ir bandymų protokolai: SQ_stalai_sertifikatas_LT_vertimas; SQ_stalai_bandymu_protokolas_stalai1-3_LT_vertimas Gamintojas - Nowy Styl. | 300 | 300
22 | Posėdžio stalas su metalinėmis ,,U" tipo kojomis. | 1200x800x640-860H | 1 | 1.P.1028 | Posėdžio stalas, tiesus. Stalviršis tvirtas, 25 mm storio LMDP, PVC briauna 2mm. Kojos iš 60x25mm stačiakampio plieno vamzdžio, nudažyto milteliniu būdu. Stalo koją sudaro du vertikalūs vamzdžiai, viršuje sujungti tokiu pačiu vamzdžiu horizontaliai (U forma). Stalo kojos įgilintos stalviršio atžvilgiu per 25mm. Rėmas prie stalviršio tvirtinamas sraigtų pagalba (12vnt). Stalų kojas po stalviršiu jungia du stačiakampio profilio 50x20mm vamzdžio junginiai. Stalų kojos turi įtvirtintas sraigtines reguliuojamo aukščio atramas grindų nelygumams išlyginti. Stalų aukštis pritaikomas skirtingo ūgio vaikams ir turi galimybę reguliuotis 220 mm diapozone. Stalas sertifikuotas baldų bandymų centro akredituotos įstaigos ir atitinka tarptautinius saugos ir kokybės standartus pagal normas EN 527-1:2011, EN 527 2:2016+A1:2019, EN 1730:2012. Tiekėjas kartu su pasiūlymu pateikia atitiktį (normų reikalavimams) įrodančius dokumentus t.y. sertifikatą ir bandymų protokolą. Kartu su pasiūlymu pateikiama metalinių kojų (RAL - metalo dažų spalvų paletė) 5 spalvų variantai. LMDP spalvos (Egger paletė) derinamos su užsakovu (tiekėjas pasiūlo 10 melamino spalvų variantų).Pateikiama sertifikatai ir bandymų protokolai: SQ_stalai_sertifikatas_LT_vertimas; SQ_stalai_bandymu_protokolas_stalai1-3_LT_vertimas Gamintojas - Nowy Styl. | 200 | 200
23 | Posėdžių stalas | 2600x900x740H | 1 | 2.S.1004 | Stalas, tiesus. Stalviršis tvirtas, 25 mm storio LMDP, PVC briauna 2mm. Kojos iš 60x25mm stačiakampio plieno vamzdžio, nudažyto milteliniu būdu. Stalo koją sudaro du vertikalūs vamzdžiai, viršuje sujungti tokiu pačiu vamzdžiu horizontaliai (U forma). Stalo kojos įgilintos stalviršio atžvilgiu per 25mm. Rėmas prie stalviršio tvirtinamas sraigtų pagalba (12vnt). Stalų kojas po stalviršiu jungia du stačiakampio profilio 50x20mm vamzdžio junginiai. Stalų kojos turi įtvirtintas sraigtines reguliuojamo aukščio atramas grindų nelygumams išlyginti. Stalas sertifikuotas baldų bandymų centro akredituotos įstaigos ir atitinka tarptautinius saugos ir kokybės standartus pagal normas EN 527-1:2011, EN 527 2:2016+A1:2019, EN 1730:2012. Tiekėjas kartu su pasiūlymu pateikia atitiktį (normų reikalavimams) įrodančius dokumentus t.y. sertifikatą ir bandymų protokolą. Kartu su pasiūlymu pateikiama metalinių kojų (RAL - metalo dažų spalvų paletė) 5 spalvų variantai. LMDP spalvos (Egger paletė) derinamos su užsakovu (tiekėjas pasiūlo 10 melamino spalvų variantų).Pateikiama sertifikatai ir bandymų protokolai: SQ_stalai_sertifikatas_LT_vertimas; SQ_stalai_bandymu_protokolas_stalai1-3_LT_vertimas Gamintojas - Nowy Styl. | 390 | 390
24 | Posėdžių stalas | 3200x1200x740H | 1 | 1.P.2004 | Stalas, tiesus. Stalviršis tvirtas, 25 mm storio LMDP, PVC briauna 2mm. Kojos iš 60x25mm stačiakampio plieno vamzdžio, nudažyto milteliniu būdu. Stalo koją sudaro du vertikalūs vamzdžiai, viršuje sujungti tokiu pačiu vamzdžiu horizontaliai (U forma). Stalo kojos įgilintos stalviršio atžvilgiu per 25mm. Rėmas prie stalviršio tvirtinamas sraigtų pagalba (12vnt). Stalų kojas po stalviršiu jungia du stačiakampio profilio 50x20mm vamzdžio junginiai. Stalų kojos turi įtvirtintas sraigtines reguliuojamo aukščio atramas grindų nelygumams išlyginti. Stalas sertifikuotas baldų bandymų centro akredituotos įstaigos ir atitinka tarptautinius saugos ir kokybės standartus pagal normas EN 527-1:2011, EN 527 2:2016+A1:2019, EN 1730:2012. Tiekėjas kartu su pasiūlymu pateikia atitiktį (normų reikalavimams) įrodančius dokumentus t.y. sertifikatą ir bandymų protokolą. Kartu su pasiūlymu pateikiama metalinių kojų (RAL - metalo dažų spalvų paletė) 5 spalvų variantai. LMDP spalvos (Egger paletė) derinamos su užsakovu (tiekėjas pasiūlo 10 melamino spalvų variantų).Pateikiama sertifikatai ir bandymų protokolai: SQ_stalai_sertifikatas_LT_vertimas; SQ_stalai_bandymu_protokolas_stalai1-3_LT_vertimas Gamintojas - Nowy Styl. | 480 | 480
25 | Posėdžio stalas | 1200x600x740H | 12 | 2.O.3014 | Stalas, tiesus. Stalviršis tvirtas, 25 mm storio LMDP, PVC briauna 2mm. Kojos iš 60x25mm stačiakampio plieno vamzdžio, nudažyto milteliniu būdu. Stalo koją sudaro du vertikalūs vamzdžiai, viršuje sujungti tokiu pačiu vamzdžiu horizontaliai (U forma). Stalo kojos įgilintos stalviršio atžvilgiu per 25mm. Rėmas prie stalviršio tvirtinamas sraigtų pagalba (12vnt). Stalų kojas po stalviršiu jungia du stačiakampio profilio 50x20mm vamzdžio junginiai. Stalų kojos turi įtvirtintas sraigtines reguliuojamo aukščio atramas grindų nelygumams išlyginti. Stalas sertifikuotas baldų bandymų centro akredituotos įstaigos ir atitinka tarptautinius saugos ir kokybės standartus pagal normas EN 527-1:2011, EN 527 2:2016+A1:2019, EN 1730:2012. Tiekėjas kartu su pasiūlymu pateikia atitiktį (normų reikalavimams) įrodančius dokumentus t.y. sertifikatą ir bandymų protokolą. Kartu su pasiūlymu pateikiama metalinių kojų (RAL - metalo dažų spalvų paletė) 5 spalvų variantai. LMDP spalvos (Egger paletė) derinamos su užsakovu (tiekėjas pasiūlo 10 melamino spalvų variantų).Pateikiama sertifikatai ir bandymų protokolai: SQ_stalai_sertifikatas_LT_vertimas; SQ_stalai_bandymu_protokolas_stalai1-3_LT_vertimas Gamintojas - Nowy Styl. | 200 | 2400
26 | Apvalus posėdžių stalas | D1500x735H | 8 | 1.P.2031 1.P.2036, 1.A.1049, 1.B.1009, 1.P.1014 , 1.P.1050 , 1.P.1051, 1.N.2022 | Apvalus posėdžio stalas. Pastovaus aukščio, skirtas darbui sėdint. Stalviršis tvirtas, 25 mm storio LMDP, PVC briauna 2mm. Stalviršio kraštai užapvalinti, be aštrių briaunų. Kojos iš 60x25mm stačiakampio plieno vamzdžio, nudažyto milteliniu būdu. Stalo koją sudaro du vertikalūs vamzdžiai, viršuje sujungti tokiu pačiu vamzdžiu horizontaliai (U forma). Stalų kojas po stalviršiu jungia du stačiakampio profilio 50x20mm vamzdžio junginiai. Stalų kojos turi įtvirtintas sraigtines reguliuojamo aukščio atramas grindų nelygumams išlyginti. Kartu su pasiūlymu pateikiama metalinių dalių (RAL - metalo dažų spalvų paletė) 5 spalvų variantai. Siūlomų LMDP dangų pavyzdžiai pateikiami kartu su pasiūlymu. LMDP spalvos (Egger paletė) derinamos su užsakovu (tiekėjas pasiūlo 10 melamino spalvų variantų). | 280 | 2240
27 | Pasitarimų stalas ovalus su metalinėmis ,,U" tipo kojomis. | 3000x1400x740H tiesioji dalis 1600x700x740H, o pusapvlė dalis – 1400x700x740H | 2 | 1.K.3016 | Stalas, ovalus, susideda iš dviejų tiesių dalių ir dviejų pusapvalių. Stalviršis tvirtas, 25 mm LMDP, PVC briauna 2mm. Kojos iš 60x25mm stačiakampio plieno vamzdžio, nudažyto milteliniu būdu. Stalo koją sudaro du vertikalūs vamzdžiai, viršuje sujungti tokiu pačiu vamzdžiu horizontaliai (U forma). Stalo kojos įgilintos stalviršio atžvilgiu per 25mm. Rėmas prie stalviršio tvirtinamas sraigtų pagalba (12vnt). Stalų kojas po stalviršiu jungia du stačiakampio profilio 50x20mm vamzdžio junginiai. Stalų kojos turi įtvirtintas sraigtines reguliuojamo aukščio atramas grindų nelygumams išlyginti. Kartu su pasiūlymu pateikiami metalinių kojų (RAL - metalo dažų spalvų paletė) 5 spalvų variantai. Siūlomų LMDP dangų pavyzdžiai pateikiami kartu su pasiūlymu. LMDP spalvos (Egger paletė) derinamos su užsakovu (tiekėjas turi pasiūlo 10 melamino spalvų variantų).Gamintojas - Nowy Styl. | 500 | 1000
28 | Pasitarimų staliukas | 1200x600x450H | 6 | 1.A.1005, 1.A.1008 ,1.P.1010, 1.P.1036, 1.P.1059, 1.P.1064-1.P.1065 | Stalviršis užapvalintais galais, iš 25mm LMDP, briaunos laminuotos 2mm PVC briauna, kuri sutampa su stalviršio spalva. Stalų kojos iš stačiakampio uždaro profilio vamzdžio, 50x25mm, dažyto milteliniu būdu. Stalo koją sudaro du vertikalūs vamzdžiai, viršuje sujungti tokiu pačiu vamzdžiu horizontaliai (,,U“ forma). Stalų kojos turi reguliuojamo aukščio pėdeles grindų nelygumams išlyginti. LMDP spalvos (Egger paletė) derinamos su užsakovu. Kartu su pasiūlymu pateikiama metalinių kojų (RAL - metalo dažų spalvų paletė) 5 spalvų variantai ir LMDP spalvų pavyzdžiai 10 spalvų variantai. | 120 | 720
29 | Pasitarimų staliukas | 600x600x450H | 17 | 1.P.2002,1.P.2004, 1.A.2003, 1.P.2009,2010,2011,2012,2013,2014 , 1.P.2033, 1.P.2035, 1.P.1061, 2.S.1002, 2.S.1003, 2.B.3003 | Stalviršis užapvalintais galais, iš 25mm LMDP, briaunos laminuotos 2mm PVC briauna, kuri sutampa su stalviršio spalva. Stalų kojos iš stačiakampio uždaro profilio vamzdžio, 50x25mm, dažyto milteliniu būdu. Stalo koją sudaro du vertikalūs vamzdžiai, viršuje sujungti tokiu pačiu vamzdžiu horizontaliai (,,U“ forma). Stalų kojos turi reguliuojamo aukščio pėdeles grindų nelygumams išlyginti. LMDP spalvos (Egger paletė) derinamos su užsakovu. Kartu su pasiūlymu pateikiama metalinių kojų (RAL - metalo dažų spalvų paletė) 5 spalvų variantai ir LMDP spalvų pavyzdžiai 10 spalvų variantai. Gamintojas - Nowy Styl. | 130 | 2210
30 | Pasitarimų staliukas (apvalus) | 600x600x450H | 32 | 1.B.1009, 1.B.1010 , 1.P.1012, 1.P.1013, 1.P.1028 , 1.P.1060, 1.P.1063, 1.P.1064 , 1.P.1065 , 1.A.2006, 2007, 1.A.3003 , 1.A.3004, 1.K.3001, 1.K.3014 , 1.K.3015 , 1.K.3025 , 1.K.3026 , 1.K.3028 , 1.K.3035, 1.K.3054 , 2.O.2027 , 2.O.2028 , 2.O.2030, 2.B.3023, 2.B.3024, 2.L.3011, 2.L.3021 , 2.L.3022, 2.L.3030 | Stalviršis iš 25mm LMDP, briaunos laminuotos 2mm PVC briauna, kuri sutampa su stalviršio spalva. Stalų kojos iš stačiakampio uždaro profilio vamzdžio, 50x25mm, dažyto milteliniu būdu. Stalo koją sudaro du vertikalūs vamzdžiai, viršuje sujungti tokiu pačiu vamzdžiu horizontaliai (,,U“ forma). Stalų kojos turi reguliuojamo aukščio pėdeles grindų nelygumams išlyginti. LMDP spalvos (Egger paletė) derinamos su užsakovu. Kartu su pasiūlymu pateikiama metalinių kojų (RAL - metalo dažų spalvų paletė) 5 spalvų variantai ir LMDP spalvų pavyzdžiai 10 spalvų variantai. Gamintojas - Nowy Styl. | 130 | 4160
31 | Stalas su metalinėmis ,,U" tipo kojomis. | 800x600x740H | 2 | 1.N.2042, 1.N.2045 | Stalas, tiesus. Stalviršis tvirtas, 25 mm LMDP, PVC briauna 2mm. Kojos iš 60x25mm stačiakampio plieno vamzdžio, nudažyto milteliniu būdu. Stalo koją sudaro du vertikalūs vamzdžiai, viršuje sujungti tokiu pačiu vamzdžiu horizontaliai (U forma). Stalo kojos įgilintos stalviršio atžvilgiu per 25mm. Rėmas prie stalviršio tvirtinamas sraigtų pagalba (12vnt). Stalų kojas po stalviršiu jungia du stačiakampio profilio 50x20mm vamzdžio junginiai. Stalų kojos turi įtvirtintas sraigtines reguliuojamo aukščio atramas grindų nelygumams išlyginti. Kartu su pasiūlymu pateikiama metalinių kojų (RAL - metalo dažų spalvų paletė) 5 spalvų variantai. Siūlomų LMDP dangų pavyzdžiai pateikiami kartu su pasiūlymu. LMDP spalvos (Egger paletė) derinamos su užsakovu (tiekėjas siūlo 10 melamino spalvų variantų). Gamintojas - Nowy Styl. | 117 | 234
32 | Stalas | 700x700x740H | 51 | 1.P.2019, 2020, 2021, 2024, 2026, 2027 , 1.P.2022, 2023, 1.P.1021,1024 , 1.P.1025, 1.P.1030,1032,1033,1034,1035, 1.P.1036,1037, 1.N.2023, 2025, 2028, 1.N.2032, 2033, 2035 , 1.N.2038 , 1.N.2041, 1.N.2043 , 1.K.3020, 1.K.3045, 3048, 3049, 3052, 1.K.3060, 3061, 3064, 3065, 3068, 3069, 3072, 3073, 1.K.3077, 3078, 3081, 3082, 3085, 3086, 3089 , 1.K.3091, 3094, 3095, 3098 | Stalviršis kvadrato formos iš 25mm LMDP, briaunos laminuotos 2mm PVC briauna, kuri sutampa su stalviršio spalva. Stalų kojos iš stačiakampio uždaro profilio vamzdžio, 50x25mm, dažyto milteliniu būdu. Stalo koją sudaro du vertikalūs vamzdžiai, viršuje sujungti tokiu pačiu vamzdžiu horizontaliai (,,U“ forma). Stalų kojos turi reguliuojamo aukščio pėdeles grindų nelygumams išlyginti. LMDP spalvos (Egger paletė) derinamos su užsakovu. Kartu su pasiūlymu pateikiama metalinių kojų (RAL - metalo dažų spalvų paletė) 5 spalvų variantai ir LMDP spalvų pavyzdžiai 10 spalvų variantai. Gamintojas - Nowy Styl. | 165 | 8415
33 | Stalas trapecinis su metalinėmis ,,U" tipo kojomis. | 1400/700x600x740H | 4 | 1.K.3002, 1.K.3021 | Stalas, trapecinis. Stalviršis tvirtas, 25 mm LMDP, PVC briauna 2mm. Kojos iš 60x25mm stačiakampio plieno vamzdžio, nudažyto milteliniu būdu. Stalo koją sudaro du vertikalūs vamzdžiai, viršuje sujungti tokiu pačiu vamzdžiu horizontaliai (U forma). Stalo kojos įgilintos stalviršio atžvilgiu per 25mm . Rėmas prie stalviršio tvirtinamas sraigtų pagalba (12vnt). Stalų kojas po stalviršiu jungia du stačiakampio profilio 50x20mm vamzdžio junginiai. Stalų kojos turi įtvirtintas sraigtines reguliuojamo aukščio atramas grindų nelygumams išlyginti. Kartu su pasiūlymu pateikiama metalinių kojų (RAL - metalo dažų spalvų paletė) 5 spalvų variantai. Siūlomų LMDP dangų pavyzdžiai pateikiami kartu su pasiūlymu. LMDP spalvos (Egger paletė) derinamos su užsakovu (tiekėjas pasiūlo 10 melamino spalvų variantų). Gamintojas - Nowy Styl. | 145 | 580
34 | Valgyklos stalas su metalinėmis ,,U" tipo kojomis. | 1200x800x640-860H | 15 | 1.P.1010, 1.P.1011, 1.P.1028, 2.O.3029, 1.N.2029, 1.K.3058, 2.S.1016, 2.O.2012, 2.O.2031, 2.L.3019 | Valgyklos stalas, tiesus. Stalviršis tvirtas, 25 mm storio LMDP, PVC briauna 2mm. Kojos iš 60x25mm stačiakampio plieno vamzdžio, nudažyto milteliniu būdu. Stalo koją sudaro du vertikalūs vamzdžiai, viršuje sujungti tokiu pačiu vamzdžiu horizontaliai (U forma). Stalo kojos įgilintos stalviršio atžvilgiu per 25mm. Rėmas prie stalviršio tvirtinamas sraigtų pagalba (12vnt). Stalų kojas po stalviršiu jungia du stačiakampio profilio 50x20mm vamzdžio junginiai. Stalų kojos turi įtvirtintas sraigtines reguliuojamo aukščio atramas grindų nelygumams išlyginti. Stalų aukštis pritaikomas skirtingo ūgio vaikams ir turi galimybę reguliuotis 200mm diapozone. Stalas su reguliuojamo aukščio kojų konstrukcija sertifikuotas baldų bandymų centro akredituotos įstaigos ir atitinka tarptautinius saugos ir kokybės standartus pagal normas LST EN 527-1:2011,LST EN 527-2:2016+A1:2019. Tiekėjas kartu su pasiūlymu pateikia atitiktį (normų reikalavimams) įrodančius dokumentus t.y. sertifikatą ir bandymų protokolą. Kartu su pasiūlymu pateikiama metalinių kojų (RAL - metalo dažų spalvų paletė) 5 spalvų variantai. Siūlomų LMDP dangų pavyzdžiai pateikiami kartu su pasiūlymu. LMDP spalvos (Egger paletė) derinamos su užsakovu (tiekėjas pasiūlo 10 melamino spalvų variantų). Pateikiama sertifikatai ir bandymų protokolai: SQ_stalai_sertifikatas_LT_vertimas; SQ_stalai_bandymu_protokolas_stalai1-3_LT_vertimas SQART kolekcijos gamintojo katalogas, įrodymui, jog stalai turi reikalaujamą aukščio reguliavimo funkciją, Sqart katalogas 37psl. Gamintojas - Nowy Styl. | 150 | 2250
35 | Mokyklinis stalas su metalinėmis ,,U" tipo kojomis. | 1200x600x640-860H | 20 | 1.B.1004, 1.B.1005, 1.B.1006, 1.B.1007 | Mokyklinis stalas, tiesus. Stalviršis tvirtas, 25 mm storio LMDP, PVC briauna 2mm. Kojos iš 60x25mm stačiakampio plieno vamzdžio, nudažyto milteliniu būdu. Stalo koją sudaro du vertikalūs vamzdžiai, viršuje sujungti tokiu pačiu vamzdžiu horizontaliai (U forma). Stalo kojos įgilintos stalviršio atžvilgiu per 25mm. Rėmas prie stalviršio tvirtinamas sraigtų pagalba (12vnt). Stalų kojas po stalviršiu jungia du stačiakampio profilio 50x20mm vamzdžio junginiai. Stalų kojos turi įtvirtintas sraigtines reguliuojamo aukščio atramas grindų nelygumams išlyginti. Stalų aukštis pritaikomas skirtingo ūgio vaikams ir turi galimybę reguliuotis 220mm diapozone. Stalas su reguliuojamo aukščio kojų konstrukcija sertifikuotas baldų bandymų centro akredituotos įstaigos ir atitinka tarptautinius saugos ir kokybės standartus pagal normas LST EN 1729-1:2016, LST EN 1729-2:2012+A1:2016. Tiekėjas kartu su pasiūlymu pateikia atitiktį (normų reikalavimams) įrodančius dokumentus t.y. sertifikatą ir bandymų protokolą. Kartu su pasiūlymu pateikiami metalinių kojų (RAL - metalo dažų spalvų paletė) 5 spalvų variantai. Siūlomų LMDP dangų pavyzdžiai pateikiami kartu su pasiūlymu. LMDP spalvos (Egger paletė) derinamos su užsakovu (tiekėjas siūlo 10 melamino spalvų variantų). Pateikiama: IFBORD_mokyklinis_stalas_sertifikatas_BP_EN1729 Gamintojas - International Furniture AS | 160 | 3200
36 | Staliukas vaikams (kvadratinis) | 500x500x450H | 5 | 1.P.1038, 1.P.1060, 1.P.1063,1.P.1064 , 1.P.1065 | Stalviršis kvadrato formos iš 25mm LMDP, briaunos laminuotos 2mm PVC briauna, kuri sutampa su stalviršio spalva. Stalų kojos iš stačiakampio uždaro profilio vamzdžio, 50x25mm, dažyto milteliniu būdu. Stalo koją sudaro du vertikalūs vamzdžiai, viršuje sujungti tokiu pačiu vamzdžiu horizontaliai (,,U“ forma). Stalų kojos turi reguliuojamo aukščio pėdeles grindų nelygumams išlyginti. LMDP spalvos (Egger paletė) derinamos su užsakovu. Kartu su pasiūlymu pateikiama metalinių kojų (RAL - metalo dažų spalvų paletė) 5 spalvų variantai ir LMDP spalvų pavyzdžiai 10 spalvų variantai. | 105 | 525
37 | Staliukas vaikams (kvadratinis) Nr.2 | 500x500x450H | 56 | 1.A.2006, 2007 , 1.A.3003 , 1.A.3004 , 1.A.3005, 1.K.3002, 1.K.3003, 1.K.3004, 1.K.3009 , 1.K.3010 , 1.K.3012 , 1.K.3013 , 1.K.3014 , 1.K.3015 , 1.K.3019 , 1.K.3022 , 1.K.3023, 1.K.3024 , 1.K.3025, 1.K.3026 , 1.K.3027 , 1.K.3031, 1.K.3033 , 1.K.3034, 1.K.3037 , 1.K.3044, 1.K.3045, 3048, 3049, 3052, 1.K.3060, 3061, 3064, 3065, 3068, 3069, 3072, 3073, 1.K.3075 , 1.K.3077, 3078, 3081, 3082, 3085, 3086, 3089, 1.K.3091, 3094, 3095, 3098 | Stiprus, tvirtas medžio masyvo staliukas (kietmedis). Gaminamas iš medžio masyvo. Stalviršis 25mm storio, kampai užapvalinti, neturi aštrių briaunų. Kojos tiesios formos, matmenys 40x40mm storio. Baldas gaminamas iš ąžuolo, padengto skaidriu laku. Konstrukcija ypatingai tvirta. Visi dyginiai sujungimai klijuojami, papildomai sutvirtinami varžtais. Apatinėje stalviršio pusėje kojos papildomai sutvirtintos metalinėmis plokštelėmis, kad neišlūžtų. Gamintojas - Nowy Styl. | 80 | 4480
38 | Registratūros baldas | 4000x850x1150H Stiklo apsauga – 700mmH | 1 | 2.B.1012 | Matmenys tikslinami vietoje pagal suformuotos sienos matmenis. Priimamojo baldas atspindi pastato eksterjerą ir interjerą. Baldo anstatas 400mm aukščio. Baldo fasadas gaminamas iš akrilinio akmens. Fasadinėje anstato pusėje montuojamas akcentinis paslėptas LED pašvietimas. Darbastalis - H750 mm, gaminamas iš 25mm medžio drožlių plokštės, dengtos aukšto slėgio laminatu, briaunos su 2 mm PVC. Tarp antstato ir darbastalio numatytos lentynėlės dokumentams ir kanceliarijai laikyti. Balde numatytas dviem darbo vietoms elektros ir interneto ryšio užmaitinimas. Balde išspręsta komunikacijų patogus ir estetiškas pasiekimas iš darbo zonos - įmontuojami atverčiami metaliniai laidų pravedimo dangteliai (320x120mm), paslėptas laidų pakilimas iki stalviršio, numatyti metaliniai atlenkiami laidų loviai (950x239x120H) tvarkingam laidų laikymui po stalviršiu, numatytas patogus komunikacijų aptarnavimas. Montuojami taškiniai tvirtinimai su grūdintu išskaidrintu stiklu, kurio storis ne mažiau 10mm storio. LMDP, akrilinio akmens ir HPL spalvos derinamos su užsakovu (tiekėjas turi pasiūlo 10 LMDP spalvų, 10 akrilinio akmens ir 10 HPL spalvų variantų). Siūlomų LMDP ir HPL dangų pavyzdžiai pateikiami kartu su pasiūlymu. Gamintojas - Nowy Styl. | 8675 | 8675
39 | Mobilus stalčių blokas | 420x535x505H | 244 | 1.K.3053 , 1.K.3054, 1.K.3057 , 2.B.1012 , 2.S.1005, 1006, 2.S.1012,1013,1014 , 2.S.1019 , 2.S.1027 2.S.1028, 1029, 1032, 1034, 1036, 1038, 1040, 1042, 1044, 1046, 1047, 1048, 1049, 1050, 1051 , 2.S.1052 , 2.S.1053, 1054,1055 , 2.S.1063,1064,1065, 2.S.1019 , 2.S.1079 , 2.B.2001 , 2.B.2002 , 2.B.2004 , 2.O.2003 , 2.O.2004 , 2.O.2005 , 2.O.2006 , 2.O.2007 , 2.O.2008 , 2.O.2009 , 2.O.2010 , 2.O.2011 , 2.O.2013 , 2.O.2014 , 2.O.2015 , 2.O.2016 , 2.O.2017 , 2.O.2018 ,2.O.2019 ,2.O.2022 , 2.O.2023 , 2.O.2024 , 2.O.2026 , 2.O.2027 , 2.O.2028 , 2.O.2029 , 2.O.2030 , 2.O.2032 , 2.O.2034 , 2.O.2035 , 2.O.2036 , 2.O.2037 , 2.O.2038 , 2.O.2039 , 2.O.2040 , 2.O.2041 , 2.O.2042 , 2.O.2043 , 2.O.2044 , 2.O.2045 , 2.O.2046 , 2.O.2047 , 2.O.2048 , 2.O.2049 , 2.O.2050 , 2.O.2051 , 2.O.2052 , 2.O.2053 , 2.O.2054 , 2.O.2055 , 2.O.2056 , 2.O.2057 , 2.O.2058 , 2.O.2059 , 2.B.3001 , 2.O.3004, 2.O.3005, 2.O.3006 , 2.O.3007 , 2.O.3008 , 2.O.3009 , 2.O.3010 , 2.O.3011 , 2.O.3012 , 2.O.3013 , 2.O.3015, 2.O.3016, 2.O.3028, 2.O.3030 , 2.O.3031 , 2.O.3032 2.O.3033, 2.L.3011 , 2.L.3015, 2.L.3020 , 2.L.3030 | Stalčių blokas su trimis užrakinamais stalčiais ir ratukais. Stalčių bloko korpusas ir fasadai iš dažyto metalo lankstinio. Korpuso storis - 30mm, fasadų - 20mm ir stogelio - 15mm. Stalčių bėgeliai guoliniai, kreipiančiosios - metalinės, bėgeliai paslėpti, stalčiai su švelniu uždarymu. Tiekėjas kartu su pasiūlymu pateikia atitiktį (normų reikalavimams) įrodančius dokumentus t.y. sertifikatą ir (-ar) bandymų protokolą. Stalčių blokas be rankenėlių su užlaidomis fasadų šonuose patogiam jų atidarymui. Kartu su pasiūlymu pateikiama metalinių dalių (RAL - metalo dažų spalvų paletė) 5 spalvų variantai. Pateikiama: Sertifikatas ir bandymų protokolai ,,Stalciu_blokai_sertifikatas_BP_KONFIDENCIALU" Gamintojas - Nowy Styl. | 170 | 41480
40 | Pastatoma mobili spintelė prie vadovo stalo | 1200x565x600H | 2 | 1.P.2002, 1.P.1061 | Spintelė su trimis stalčiais (viršutiniame – numatytas kanceliarinis dėklas) ir dvejomis varstomomis durimis. Spintelės korpusas ir fasadai iš - 18mm LMDP. Korpuso briaunos storis – 0,8mm, fasado ir stogelio – 2mm PVC briauna. Stalčių bėgeliai guoliniai, kreipiančiosios - metalinės, bėgeliai paslėpti, stalčiai su švelniu uždarymu. Spintelė – mobili, su D-65mm ratukais (2 iš jų su stabdžiais). Rakinama. Rankenėlės – aliuminio profilio, stačiakampio formos, derinamos su užsakovu. LMDP spalvos (Egger paletė) derinamos su užsakovu (tiekėjas pasiūlo 10 melamino spalvų variantų). Siūlomų LMDP dangų pavyzdžiai pateikiami kartu su pasiūlymu. Gamintojas - Nowy Styl. | 245 | 490
41 | Staliukas tarp minkštasuolių | 510x510x18H | 2 | 2.B.2001 | Pagaminta iš 18 mm storio melaminu apdailintos medienos drožlių plokštės, kurios liečiamos briaunos padengtos 0,8mm, o fasadų - 2mm PVC briauna. Tvirtinama metalinių plokštelių pagalba. LMDP spalvos (Egger paletė) derinamos su užsakovu (tiekėjas pasiūlo 10 melamino spalvų variantų). Siūlomų LMDP dangų pavyzdžiai pateikiami kartu su pasiūlymu. Gamintojas - Nowy Styl. | 20 | 40
42 | Vystymo stalas | 640x740x900H | 15 | 1.N.2032, 2033, 2035, 1.K.3029, 1.K.3037, 1.K.3045, 3048, 3049, 3052, 1.K.3060, 3061, 3064, 3065, 3068, 3069, 3072, 3073, 2.S.1059, 2.S.1060, 2.S.1068, 2.S.1072, 2.S.1076 , 2.O.2002 | Stalas gaminamas iš 25mm storio melaminu apdailintos medienos drožlių plokštės, neturi aštrių kampų. Viduje dvi lentynos. Stalas atviro tipo, be durelių, įrengta papildoma lentynėlė daiktams sudėti, kuri pritvirtinta 360 mm aukštyje nuo žemės. Viršutinė lentyna, laikanti čiužinį, 760 mm nuo žemės. Čiužinys paminkštintas, 40mm storio – nuimamas, aptrauktas eko oda, su užtrauktuku, netvirtinamas prie stalo. Eko odos kokybės parametrai: 88% polivinilchloridas 12% poliesteris bei medvilnė, storis: 1,1 mm, svoris 760 (+/-50) g/m2, atsparumas trinčiai 80.000 ciklų pagal Martindeilo skalę, degumas atitinka normas EN 1021-1, EN 1021-2, BS 5852 Crib 5, NFD 60013. Atsparumas šviesai 6. Eko oda gerai valoma, be ftalatų, neturi specifinio kvapo ir ilgaamžė, naudojama srityse, kuriose nustatyti tam tikrų cheminių medžiagų apribojimo reikalavimai, skirta vaikų priežiūros įstaigoms, visuomeninės paskirties objektams. Kartu su pasiūlymu pateikiami eko odos parametrus įrodantys dokumentai (eko odos gamintojo nuorašai). Galimybė pasirinkti eko odą iš 15 skirtingų spalvų. Siūlomų eko odos dangų pavyzdžiai pateikiami kartu su pasiūlymu. Pateikiama: Eko odos gamintojo nuorašai ,, Eko_oda_Abaka_gamintojo_nuorasai1_KONFIDENCIALU“ Eko odos gamintojo nuorašai ,, Eko_oda_Abaka_gamintojo_nuorasai2_KONFIDENCIALU“ Gamintojas - Nowy Styl. | 285 | 4275
[5 empty] | VISO 1 PIRKIMO DALIAI Eur be PVM |  | 180873
[5 empty] | 21 proc. PVM |  | 37983.33
[5 empty] | VISO 1 PIRKIMO DALIAI Eur su PVM |  | 218856.33
II |  |  |  | 2 pirkimo dalis. "Kėdės"
Eil. Nr. | Pavadinimas | Reikalaujami matmenys: (mm) plotis x gylis x aukštis, galima paklaida (+/-10mm) jeigu nenurodyta kitaip | Kiekis | Patalpos(ų) Nr. | Siūlomi parametrai, gamintojas | 1 vnt. įkainis Eur be PVM | Bendra kaina Eur be PVM | Maks. kaina Eur be PVM
1 | 2 | 3 | 4 | 5 | 6 | 7 | 8 | 9
1 | Auditorinė kėdė su atlenkiamu staliuku | 490x500x850H | 56 | 1.P.2001, 1.P.1055 | Auditorinė kėdė su atlenkiamu staliuku. Lankytojo kėdė. Matmenys (mm): 490x500x850H sėdimosios dalies aukštis – 450mm, sėdimosios dalies plotis – 410mm, sėdimosios dalies gylis – 420mm. Staliukas atlenkiamas (dešininis arba kairinis) gaminamas iš 7 sluoksnių faneros, jo storis 10mm, tvirtinamas prie kojų metalinių laikiklių pagalba. Sėdimoji dalis ir atlošas gaminami iš vientisos 7 sluoksnių faneros, kurios storis 10mm. Sėdynė paminkštinta 12 mm porolonu, kurio tankis 25-40 kg/m3 ir aptraukta eko oda. Kojos gaminamos iš 22mm apvalaus dažyto vamzdžio, lenkto A forma. Kojos turi plastikines pėdeles grindų apsaugai. Kėdės turi galimybę susidėti viena ant kitos sandėliavimui. Kėdė sertifikuota baldų bandymų centro akredituotos įstaigos ir atitinka tarptautinius saugos ir kokybės standartus pagal normas LST EN 16139:2013, EN 1728:2012, EN 14703:2010, EN 1022:2007. Tiekėjas kartu su pasiūlymu pateikia atitiktį (normų reikalavimams) įrodančius dokumentus t.y. sertifikatą ir bandymų protokolą. Eko odos kokybės parametrai: 100% vinilas, apatinis sluoksnis 100% polisteris, 650 g/m2, atsparumas trinčiai 300.000 ciklų pagal Martindeilo skalę, degumas atitinka normas: EN 1021-1, EN 1021-2, DIN 4102 B2, NF P 92-503 M2, Önorm B 3825, Önorm A 3800-1 Q1, eko oda gerai valoma, pasižymi antistatinėmis, antibakterinėmis ir priešgrybelinėms savybėms. Kartu su pasiūlymu pateikiami eko odos parametrus įrodantys dokumentai (eko odos gamintojo nuorašai). Galimybė pasirinkti eko odą iš 15 skirtingų spalvų. Siūlomų eko odos dangų pavyzdžiai pateikiami kartu su pasiūlymu. Pridedama: Sertifiktas ,,AXO_GS_02_EN_KONFIDENCIALU“ Sertifikatas ir bandymų protokolai ,, AXO_WYT_13_EN_KONFIDENCIALU“ Eko odos gamintojo nuorašai ,, Valencia_eko.oda_KONFIDENCIALU“ Gamintojas - Nowy Styl | 105 | 5880 | 89000
2 | Darbo kėdė prie recepcijos | 700x640x1095H | 2 | 2.B.1012 | Darbo kėdė prie recepcijos. Darbuotojo kėdė su ratukais. Matmenys (mm): 700x640x1095H. Sėdimoji dalis ir atlošas trapecinės formos vientisi. Bazė gaminama iš daugiasliuoksnės faneros, paminkštintos ir aptrauktos aukštos kokybės eko oda. Su metaline chromuota baze. Kėdė turi aukščio reguliavimo ir supimosi su 4 fiksuojamomis padėtimis mechanizmus. Su stacionariais chromuotais lenktais porankiais. Kėdė sertifikuota baldų bandymų centro akredituotos įstaigos ir atitinka tarptautinius saugos ir kokybės standartus pagal normas LST EN 1335, LST EN 1022. Tiekėjas kartu su pasiūlymu pateikia atitiktį reikalavimams įrodančius dokumentus t.y. sertifikatą ir bandymų protokolą. Eko odos kokybės parametrai: 100% vinilas, apatinis sluoksnis 100% polisteris, 650 g/m2, atsparumas trinčiai 300.000 ciklų pagal Martindeilo skalę, degumas atitinka normas: EN 1021-1, EN 1021-2, DIN 4102 B2, NF P 92-503 M2, eko oda gerai valoma, pasižymi antistatinėmis, antibakterinėmis ir priešgrybelinėms savybėms. Kartu su pasiūlymu pateikiami eko odos parametrus įrodantys dokumentai (gamintojo nuorašai). Galimybė pasirinkti eko odą iš 15 skirtingų spalvų. Siūlomų eko odos dangų pavyzdžiai pateikiami kartu su pasiūlymu. Pridedama: Sertifiktas ,, Lumi_KONFIDENCIALU“ Bandymų protokolai ,, Lumi_KONFIDENCIALU“ Eko odos gamintojo nuorašai ,, Valencia_eko.oda_KONFIDENCIALU“ Gamintojas - Bejot | 460 | 920
3 | Darbo kėdė su eko oda Nr.1 | 630x630x990-1120H | 253 | 1.P.2009, 2010, 2011, 2012, 2013, 2014, 1.P.2017, 1.P.2018, 1.P.2025, 1.P.2032, 1.P.2034, 1.P.2035, 1.P.2037, 1.B.1008, 1.P.1026, 1.P.1038, 1.P.1050, 1.P.1051, 1.P.1060, 1.P.1062, 1.P.1063, 1.P.1064, 1.P.1065, 1B.1004, 1.B.1005, 1.B.1006, 1.B.1007, 1.N.2001, 1.N.2002, 1.N.2004, 1.N.2005, 1.N.2006, 1.N.2008, 1.N.2009, 1.N.2010, 1.N.2012, 1.N.2019, 1.N.2020, 1.N.2021, 1.N.2046, 1.K.3001, 1.K.3002, 1.K.3003 , 1.K.3009, 1.K.3010, 1.K.3012, 1.K.3013, 1.K.3016, 1.K.3019, 1.K.3022 , 1.K.3023, 1.K.3024 , 1.K.3025, 1.K.3026, 1.K.3027 , 1.K.3028, 1.K.3031 , 1.K.3033, 1.K.3034 , 1.K.3036 , 1.K.3037, 1.K.3044, 1.K.3053,1.K.3054 , 1.K.3057 , 2.S.1005, 1006 , 2.S.1012, 1013, 1014, 2.S.1019, 2.S.102, 2.S.1028, 1029, 1032, 1034, 1036, 1038, 1040, 1042, 1044, 1046, 1047, 1048, 1049, 1050, 1051, 2.S.1052 , 2.S.1053, 1054, 1055 , 2.S.1063, 1064, 1065 , 2.S.1019 , 2.S.1079, 2.B.2001 , 2.B.2002 , 2.B.2004, 2.O.2003, 2.O.2004, 2.O.2005, 2.O.2006 , 2.O.2007 , 2.O.2008 , 2.O.2009, 2.O.2010, 2.O.2011 , 2.O.2013, 2.O.2014 , 2.O.2015 , 2.O.2016 , 2.O.2017, 2.O.2018 , 2.O.2019 , 2.O.2022, 2.O.2023, 2.O.2024 , 2.O.2026 , 2.O.2027 , 2.O.2028 , 2.O.2029 , 2.O.2030 , 2.O.2032, 2.O.2034 , 2.O.2035, 2.O.2036, 2.O.2037 , 2.O.2038 , 2.O.2039 , 2.O.2040 , 2.O.2041, 2.O.2042, 2.O.2043 , 2.O.2044, 2.O.2045 , 2.O.2046, 2.O.2047, 2.O.2048 , 2.O.2049 , 2.O.2050 , 2.O.2051 , 2.O.2052 , 2.O.2053 , 2.O.2054, 2.O.2055 , 2.O.2056, 2.O.2057 , 2.O.2058, 2.O.2059, 2.B.3001, 2.B.3023, B.3024 , 2.O.3004 , 2.O.3005, 2.O.3006, 2.O.3007 , 2.O.3008 , 2.O.3009 , 2.O.3010, 2.O.3011, 2.O.3012, 2.O.3013, 2.O.3015, 2.O.3016, 2.O.3028, 2.O.3030, 2.O.3031, 2.O.3032, 2.O.3033, 2.L.3011 , 2.L.3015 , 2.L.3020, 2.L.3021, 2.L.3022, 3.L.3030 | Darbo kėdė su eko oda Nr.1. Matmenys (mm): 630x630x990-1120H Sėdimosios dalies aukštis reguliuojamas diapozone 450-580mm, sėdimosios dalies plotis – 510mm, sėdimosios dalies gylis – 470mm, porankio aukštis reguliuojamas diapozone 190-270mm, atlošo: aukštis – 540mm, plotis – 470mm. Darbo kėdė su porankiais, eko oda ir ratukais. Kėdės bazė plastikinė, kryžmės kojos tiesios, juodos spalvos, prie kurios tvirtinami penki D65mm gumuoti ratukai. Kėdės aukštis reguliuojamas pneumatiniu kėdės aukščio pakelėju, kuris lengvai valdomas rankenėle esančia po kėdės sėdimąja dalimi. Kėdėje įmontuotas sinchroninis mechanizmas, kurio dėka kėdės atlošas ir sėdynė lengvai prisitaiko prie sėdinčiojo kūno, judesių ir sinchroniškai judėti kartu. Pasvirimo kampą galima fiksuoti bet kurioje iš numatytų pozicijų. Sėdynė ergonomiškai išformuota, platėjanti į priekį, gaminama iš daugiasluoksnės klijuotos faneros, paminkštinta ir aptraukta aukštos kokybės eko oda. Atlošas stačiakampės formos, ergonomiškai išformuotas “S” forma teisingam nugaros prisitaikymui, gaminamas iš išformuotos klijuotos daugiasluoksnės faneros, paminkštintas ir iš visų pusių aptrauktas aukštos kokybės eko oda. Kėdės porankiai ,,T” formos reguliuojami, gaminami iš poliuretano, atramos paminkštintos. Siūlomos kėdės kokybiškos ir atitinka keliamus saugos ir kokybės reikalavimus pagal LST EN1335-1, EN1335-2, EN1335-3, EN1022 normas. Tiekėjas kartu su pasiūlymu pateikia atitiktį (normų reikalavimams) įrodančius dokumentus t.y. sertifikatą ir bandymų protokolą. Eko odos kokybės parametrai: 100% PVC dengtas poliesteris, svoris 650 g/m2, atsparumas trinčiai 300.000 ciklų pagal Martindeilo skalę, degumas atitinka normas EN 1021-1, EN1021-2, BS 5852-1 eko oda gerai valoma, be ftalatų, naudojama srityse, kuriose nustatyti tam tikrų cheminių medžiagų apribojimo reikalavimai, skirta vaikų priežiūros įstaigoms, visuomeninės paskirties objektams. Kartu su pasiūlymu pateikiami eko odos parametrus įrodantys dokumentai (eko odos gamintojo nuorašai). Galimybė pasirinkti eko odą iš 15 skirtingų spalvų. Siūlomų eko odos dangų pavyzdžiai pateikiami kartu su pasiūlymu. Pridedama: Sertifikatas ir bandymų protokolas ,, Darbo_kede1_Cosinus_KONFIDENCIALU“ Eko odos gamintojo nuorašai ,, Valencia_eko.oda_KONFIDENCIALU“ Gamintojas - Intartools | 130 | 32890
4 | Laboratorinė kėdė | 680x680x945-1250H | 2 | 1.N.2046 | Laboratorinė kėdė. Matmenys (mm): 680x680x945-1250H, sėdynės plotis -465mm; sėdynės gylis -440mm; sėdynės storis -45mm; atlošo plotis -420mm; atlošo aukštis -315mm; atlošo storis -25mm; atlošas į aukštį reguliuojamas 50mm; Kėdės sėdynė ir atlošas atskiri, gaminami iš orui pralaidaus putų poliuretano. Atloše numatyta ovalo formos skylė rankai įkišti. Metalinis, juodos spalvos rėmas dengtas plastiku. Kryžmė su pėdelėmis arba ratukais (komplektuojama pagal užsakovo pasirinkimą). Reguliuojamas atlošo pasvyrimo kampas ir fiksuojamas bet kurioje padėtyje. Kėdės aukščio reguliavimas pneumatiniu pakėlėju. Komplektuojamas su metaliniu juodai dažytu lanku kojomis pasidėti (500mm diametras). Gamintojas - Intartools | 98 | 196
5 | Lankytojo kėdė Nr.1 su eko oda | 545x560x820H | 224 | 1.P.2009, 2010, 2011, 2012, 2013, 2014, 1.P.2018, 1.P.2033, 1.P.2035, 1.N.2001 , 1.N.2003 , 1.N.2004 , 1.N.2005 , 1.N.2019, 1.K.3001, 1.K.3003 , 1.K.3004 , 1.K.3005 , 1.K.3006 , 1.K.3009 , 1.K.3010 , 1.K.3012, 1.K.3013, 1.K.3019 , 1.K.3020 , 1.K.3021, 1.K.3022 , 1.K.3023, 1.K.3024 , 1.K.3025 , 1.K.3026 , 1.K.3027 , 1.K.3028 , 1.K.3029 1.K.3031 1.K.3033 1.K.3034 , 1.K.3037 , 1.K.3039 , 2.S.1059 , 2.S.1060 , 2.S.1063,1064,1065, 2.O.2003 , 2.O.2004 , 2.O.2005 , 2.O.2007 , 2.O.2008 , 2.O.2009 , 2.O.2010 , 2.O.2011 , 2.O.2013 , 2.O.2014 , 2.O.2015 , 2.O.2017 , 2.O.2018 , 2.O.2019 , 2.O.2022 , 2.O.2023 , 2.O.2024 , 2.O.2029 , 2.O.2032 , 2.O.2034 , 2.O.2035, 2.O.2036 , 2.O.2037, 2.O.2039, 2.O.2040, 2.O.2043 , 2.O.2044 , 2.O.2045 , 2.O.2047, 2.O.2048 , 2.O.2049 , 2.O.2050 , 2.O.2051 , 2.O.2053 , 2.O.2054 , 2.O.2055 , 2.O.2056 , 2.O.2057 , 2.O.2058 , 2.O.2059 , 2.B.3023 , 2.O.3004 , 2.O.3005 , 2.O.3006 , 2.O.3007 , 2.O.3008 , 2.O.3009 , 2.O.3010 , 2.O.3011 , 2.O.3012 , 2.O.3013 , 2.O.3014, 2.O.3015, 2.O.3016, 2.O.3028, 2.O.3030 , 2.O.3031 , 2.O.3032 2.L.3007 , 2.L.3021, 2.L.3022 | Lankytojo kėdė Nr.1 su eko oda. Matmenys (mm): 545x560x820H. Aukštis nuo grindų iki sėdynės 470mm. Nugarėlės aukštis 350mm. Sėdynės: plotis 475mm, gylis 425mm. Lankytojo kėdė su minkšta sėdyne ir nugarėle ant keturių metalinių dažytų juodų ovalo formos vamzdžio kojų 30x15m, vamzdžio sienelių storis 1,3mm. Sėdynė ir atlošas paminkštinti ir aptraukti aukštos kokybės eko oda. Kėdės sėdynės ir nugaros atlošo pagrindas pagaminti iš 4 sluoksnių 4,6mm storio faneros, su 20 kg/m3 tankio, 25mm storio paminkštinimu ir uždengta plastiko uždanga iš galinės ir apatinės dalių. Kojų galai, kurie remiasi į grindis, yra su apsauginėmis pagalvėlėmis, saugančiomis grindų dangą nuo subraižymo. Kėdė sertifikuota baldų bandymų centro akredituotos įstaigos ir atitinka tarptautinius saugos ir kokybės standartus pagal normas EN16139, EN1022, EN1728, EN13761, EN15373. Tiekėjas kartu su pasiūlymu pateikia atitiktį (normų reikalavimams) įrodančius dokumentus t.y. sertifikatą ir bandymų protokolą. Eko odos kokybės parametrai: 100% vinilas, apatinis sluoksnis 100% polisteris, 650 g/m2, atsparumas trinčiai 300.000 ciklų pagal Martindeilo skalę, degumas atitinka normas: EN 1021-1, EN 1021-2, DIN 4102 B2, NF P 92-503 M2, Önorm B 3825, Önorm A 3800-1 Q1, eko oda gerai valoma, pasižymi antistatinėmis, antibakterinėmis ir priešgrybelinėms savybėms. Kartu su pasiūlymu pateikiami eko odos parametrus įrodantys dokumentai (eko odos gamintojo nuorašai). Galimybė pasirinkti eko odą iš 15 skirtingų spalvų. Siūlomų eko odos dangų pavyzdžiai pateikiami kartu su pasiūlymu. Pridedama: Sertifikatas ir bandymų protokolas ,, ISO_WYT_09_EN_KONFIDENCIALU“ Sertifikatas ir bandymų protokolas ,, ISO_WYT_14_EN_KONFIDENCIALU“ Eko odos gamintojo nuorašai ,, Valencia_eko.oda_KONFIDENCIALU“ Gamintojas - Nowy Styl | 18 | 4032
6 | Lankytojo kėdė Nr.2 | 490x500x850H | 123 | 1.P.1055, 1.P.1056, 1.P.1060, 1.P.1061, 1.P.1062, 1.P.1063, 1.P.1064, 1.P.1065, 1.P.2002, 1.B.1004, 1.B.1005, 1.B.1006, 1.B.1007, 1.N.2008, 1.N.2009, 1.N.2020, 1.A.3003, 1.A.3004, 1.A.3005, 1.K.3016, 1.K.3036 , 1.K.3044, 1.K.3054, 1.K.3075 , 2.S.1004 | Lankytojo kėdė Nr.2. Matmenys (mm): 490x500x850H sėdimosios dalies aukštis – 460mm, sėdimosios dalies plotis – 410mm, sėdimosios dalies gylis – 420mm. Lankytojo kėdės sėdimoji dalis ir atlošas gaminami iš vientisos 7 sluoksnių faneros, kurios storis 10mm. Sėdynė paminkštinta storesniu kaip 12mm porolonu, kurio tankis 25-40 kg/m3 ir aptraukta eko oda. Kojos gaminamos iš 22mm apvalaus dažyto vamzdžio, lenkto A forma. Kojos turi plastikines pėdeles grindų apsaugai. Kėdės turi galimybę susidėti viena ant kitos sandėliavimui. Kėdė sertifikuota baldų bandymų centro akredituotos įstaigos ir atitinka tarptautinius saugos ir kokybės standartus pagal normas LST EN 16139:2013, EN 1728:2012, EN 14703:2010, EN 1022:2007. Tiekėjas kartu su pasiūlymu pateikia atitiktį (normų reikalavimams) įrodančius dokumentus t.y. sertifikatą ir bandymų protokolą. Eko odos kokybės parametrai: 100% vinilas, apatinis sluoksnis 100% polisteris, 650 g/m2, atsparumas trinčiai 300.000 ciklų pagal Martindeilo skalę, degumas atitinka normas: EN 1021-1, EN 1021-2, DIN 4102 B2, NF P 92-503 M2, Önorm B 3825, Önorm A 3800-1 Q1, eko oda gerai valoma, pasižymi antistatinėmis, antibakterinėmis ir priešgrybelinėms savybėms. Kartu su pasiūlymu pateikiami eko odos parametrus įrodantys dokumentai (eko odos gamintojo nuorašai). Galimybė pasirinkti eko odą iš 15 skirtingų spalvų. Siūlomų eko odos dangų pavyzdžiai pateikiami kartu su pasiūlymu. Pridedama: Sertifiktas ,,AXO_GS_02_EN_KONFIDENCIALU“ Sertifikatas ir bandymų protokolai ,, AXO_WYT_13_EN_KONFIDENCIALU“ Eko odos gamintojo nuorašai ,, Valencia_eko.oda_KONFIDENCIALU“ Gamintojas - Nowy Styl | 85 | 10455
7 | Medinė kėdė | 440x475x990H | 333 | 1.P.2004, 1.P.2006, 1.P.2019,2020,2021,2024,2026,2027, 1.P.2022, 2023, 1.P.2031, 1.P.2036, 1.A.1049, 1.B.1009, 1.B.1010, 1.P.1010, 1.P.1011, 1.P.1012, 1.P.1013, 1.P.1014, 1.P.1021,1024, 1.P.1025, 1.P.1027, 1.P.1028, 1.P.1030,1032,1033,1034,1035, 1.P.1036,1037, 1.P.1050, 1.P.1051, 1.N.2014, 2017, 1.N.2022, 1.N.2023, 2025, 2028, 1.N.2029 , 1.N.2032, 2033, 2035, 1.N.2038, 1.N.2041, 1.N.2043, 1.K.3020, 1.K.3021, 1.K.3045, 3048, 3049, 3052, 1.K.3058, 1.K.3060, 3061, 3064, 3065, 3068, 3069, 3072, 3073, 1.K.3077, 3078, 3081, 3082, 3085, 3086, 3089, 1.K.3091, 3094, 3095, 3098 , 2.S.1005, 1006 , 2.S.1012,1013,1014, 2.S.1016 , 2.S.1028, 1029, 1032, 1034, 1036, 1038, 1040, 1042, 1044, 1046, 1047, 1048, 1049, 1050, 1051, 2.S.1053, 1054,1055, 2.S.1068, 2.S.1072, 2.S.1075 , 2.S.1076, 2.S.1082, 1080, 1081, 2.O.2012, 2.O.2031, 2.O.3029, 2.L.3019 | Medinė kėdė. Matmenys (mm): 440x475x990H. Aukštis iki sėdimosios dalies – 460mm. Gaminama iš kietmedžio medžio masyvo, lakuojama skaidriu laku. Sėdimoji dalis pakreipta (nuožulnėja) 3,3 laipsnio kampu. Ergonomiškai išformuotas atlošas. Kėdės kojos sujungtos medžio tašais perimetru kėdės sustiprinimui. Visi dyginiai sujungimai klijuojami. Atlošo ir sėdimosios dalies briaunos apdirbtos, be aštrių kampų. Kėdės sėdimoji dalis papildomai tvirtinama medsraigčių pagalba stiprumui užtikrinti. Gamintojas - UAB Furnistilius | 90 | 29970
8 | Medinė taburetė | 350x350x440H | 3 | 2.S.1063,1064,1065, 2.S.1067, 2.S.1070 | Medinė taburetė. Matmenys (mm): 350x350x440H. Gaminama iš kietmedžio medžio masyvo, lakuojama skaidriu laku. . Kėdės kojos sujungtos medžio tašais perimetru kėdės sustiprinimui. Visi dyginiai sujungimai klijuojami. Apvalios sėdimosios dalies briaunos apdirbtos, be aštrių kampų. Kėdės sėdimoji dalis papildomai tvirtinama medsraigčių pagalba stiprumui užtikrinti. Gamintojas - UAB Furnistilius | 50 | 150
9 | Vadovo kėdė su eko oda | 700x700x1200-1335H | 2 | 1.P.2002, 1.P.1061 | Vadovo kėdė su eko oda. Matmenys (mm): 700x700x1200-1335H sėdimosios dalies aukštis - reguliuojamas 460 - 595 mm diapazone (reguliuojama pneumatiniu reguliatoriumi); sėdimosios dalies plotis – 505 mm; sėdimosios dalies gylis – 480 mm; kryžmės skersmuo - 700 mm; Konstrukcija ir medžiagos: konstrukcija – chromuota kryžmė (žvaigždė) su penkiais gumuotais ratukais, prie kurio pritvirtintas pneumatinis pakėlėjas (cilindras), leidžiantis reguliuoti sėdimosios dalies aukštį, o prie pastarojo - sėdimosios dalies pagrindas. Porankiai - reguliuojamo aukščio, T- formos, tvirtinami prie sėdimosios dalies. Sėdynės gylio reguliavimas 60mm. Sėdimoji dalis ir atlošas –pagaminti iš 7 sluoksnių 10,5mm klijuotos faneros, paminkštinti 40kg/m3 tankio, 50 ir 10mm storio porolonu ir iš visų pusių aptraukti natūralia oda. Atlošo ir sėdimosios dalies posvyrio reguliavimas (sinchroninis mechanizmas 2:1) leidžia pasirinkti 5-ias darbines padėtis. Atlošo pasvyrimo kampas 20 laipsnių, sėdimosios dalies 11 laipsnių. Kėdės reguliavimą galima atlikti sėdint ant kėdės tam skirtomis rankenėlėmis, svirtelėmis. Kėdė sertifikuota baldų bandymų centro akredituotos įstaigos ir atitinka tarptautinius saugos ir kokybės standartus pagal normas LST EN 1335, LST EN 1022. Tiekėjas kartu su pasiūlymu pateikia atitiktį (normų reikalavimams) įrodančius dokumentus t.y. sertifikatą ir bandymų protokolą. Eko odos kokybės parametrai: 100% vinilas, apatinis sluoksnis 100% polisteris, 650 g/m2, atsparumas trinčiai 300.000 ciklų pagal Martindeilo skalę, degumas atitinka normas: EN 1021-1, EN 1021-2, DIN 4102 B2, NF P 92-503 M2, Önorm B 3825, Önorm A 3800-1 Q1, eko oda gerai valoma, pasižymi antistatinėmis, antibakterinėmis ir priešgrybelinėms savybėms. Kartu su pasiūlymu pateikiami eko odos pavyzdžiai su techninėmis savybėmis. Pridedama: Sertifiktas ir bandymų protokolai ,, ORLANDO_WYT_02_EN“ Eko odos gamintojo nuorašai ,, Valencia_eko.oda_KONFIDENCIALU“ Gamintojas - Nowy Styl. | 240 | 480
10 | Vaikiška kėdutė | 400x400x380-430H | 13 | 1.P.1038, 1.P.1060, 1.P.1063, 1.P.1064, 1.P.1065, 1.K.3029, 1.K.3031, 1.K.3033, 1.K.3034 | Vaikiška kėdutė. Matmenys (mm): 350x350x440H. Kėdutė gaminama iš medžio masyvo (kietmedis) 20mm storio, lakuoto skaidriu laku, neturi aštrių kampų. Komplektuojama: trijų taškų saugos dirželiai lengvai nuimami, apsauginiai buomeliai vyresniems vaikams, kurie nori kartu valgyti prie tėvų valgomojo stalo, ergonomiškas nugaros atlošas, platus dėkliukas tinkantis lėkštėms ir dubenims. Ant dėkliuko mažylis turi galimybę piešti ir žaisti su kaladėlėmis. Maitinimo kėdutė lengvai paverčiama į įprastą kėdutę vaikams. Kėdutė tarnauja mažyliams nuo 6 mėn. iki 10 metų. Maksimali apkrova naudojant kaip maitinimo kėdutę 15 kg, kaip įprastą kėdutę –35 kg. Reguliuojamas nugaros atlošas 5 pozicijose. Reguliuojama kojų atrama 4 pozicijose. Gamintojas - UAB Furnistilius | 30 | 390
11 | Vaikiška kėdutė Nr.2 | 400x400x500H | 117 | 1.A.2006, 2007, 1.A.3003, 1.A.3004 , 1.A.3005, 1.K.3002, 1.K.3003, 1.K.3004, 1.K.3009, 1.K.3010, 1.K.3012, 1.K.3013, 1.K.3014, 1.K.3015, 1.K.3019, 1.K.3022, 1.K.3023, 1.K.3024, 1.K.3025, 1.K.3026, 1.K.3027, 1.K.3037, 1.K.3038, 1.K.3039, 1.K.3044, 1.K.3045, 3048, 3049, 3052, 1.K.3060, 3061, 3064, 3065, 3068, 3069, 3072, 3073, 1.K.3075, 1.K.3077, 3078, 3081, 3082, 3085, 3086, 3089, 1.K.3091, 3094, 3095, 3098 | Vaikiška kėdutė Nr.2. Matmenys (mm): 400x400x500H, aukštis iki sėdimosios dalies – 300mm. Stipri, tvirta medžio masyvo kėdė (kietmedis). Gaminama iš medžio masyvo. Sėdimoji dalis 20mm storio, kampai užapvalinti, neturi aštrių briaunų. Kojos tiesios formos, matmenys 30x30mm storio. Baldas gaminamas iš kietmedžio, padengto skaidriu laku. konstrukcija ypatingai tvirta. Visi dyginiai sujungimai klijuojami, papildomai sutvirtinami varžtais. Gamintojas - UAB Furnistilius | 30 | 3510
[5 empty] | VISO 2 PIRKIMO DALIAI Eur be PVM |  | 88873
[5 empty] | 21 proc. PVM |  | 18663.33
[5 empty] | VISO 2 PIRKIMO DALIAI Eur su PVM |  | 107536.33
III |  |  |  | 3 pirkimo dalis "Minkšti baldai"
Eil. Nr. | Pavadinimas | Reikalaujami matmenys: (mm)plotis x gylis x aukštis, galima paklaida (+/-10mm) jeigu nenurodyta kitai | Kiekis | Patalpos(ų) Nr | Siūlomi parametrai, gamintojas | 1 vnt. įkainis Eur be PVM | Bendra kaina Eur be PVM | Maks. kaina Eur be PVM
1 | 2 | 3 | 4 | 5 | 6 | 7 | 8 | 9
1 | Fotelis | 730x780x860H, | 1 | 1.K.3044 | Fotelis. Matmenys (mm): 730x780x860H, aukštis iki sėdimosios dalies 460mm. Fotelis su minkštais šonais, medinėmis kojomis. Sėdimoji dalis ir atlošas gaminama iš daugiasluoksnės faneros, paminkštinta porolonu ir aptraukta aukštos kokybės eko oda. Eko odos kokybės parametrai: 88% polivinilchloridas 12% poliesteris bei medvilnė, storis: 1,1 mm, svoris 760 (+/-50) g/m2, atsparumas trinčiai 80.000 ciklų pagal Martindeilo skalę, degumas atitinka normas EN 1021-1, EN 1021-2, BS 5852 Crib 5, NFD 60013. Atsparumas šviesai >6. Eko oda gerai valoma, be ftalatų, neturi specifinio kvapo ir yra ilgaamžė, naudojama srityse, kuriose nustatyti tam tikrų cheminių medžiagų apribojimo reikalavimai, skirta vaikų priežiūros įstaigoms, visuomeninės paskirties objektams. Kartu su pasiūlymu pateikiami eko odos parametrus įrodantys dokumentai (eko odos gamintojo nuorašai). Galimybė pasirinkti eko odą iš 20 skirtingų spalvų. Siūlomų eko odos dangų pavyzdžiai pateikiami kartu su pasiūlymu. Pridedama: Eko odos gamintojo nuorašai ,, Eko_oda_Abaka_gamintojo_nuorasai1_KONFIDENCIALU“ Eko odos gamintojo nuorašai ,, Eko_oda_Abaka_gamintojo_nuorasai2_KONFIDENCIALU“ Gamintojas - Lauksva | 220 | 220 | 122000
2 | Fotelis – su miegojimo funkcija su eko oda | 810-1020x1950x1000H | 72 | 1.P.2019, 2020, 2021, 2024, 2026, 2027, 1.P.2018, 1.P.2022, 2023, 1.P.1021, 1024, 1.P.1030, 1032, 1033,1034, 1035, 1.N.2014, 2017, 1.N.2023, 2025, 2028, 1.N.2038 , 1.N.2041, 1.N.2043, 1.K.3045, 3048, 3049, 3052, 1.K.3060, 3061, 3064, 3065, 3068, 3069, 3072, 3073, 1.K.3077, 3078, 3081, 3082, 3085, 3086, 3089, 1.K.3091, 3094, 3095, 3098, 2.S.1005, 1006, 2.S.1012,1013,1014, 2.S.1028, 1029, 1032, 1034, 1036, 1038, 1040, 1042, 1044, 1046, 1047, 1048, 1049, 1050, 1051, 2.S.1072 , 2.S.1076, | Fotelis – su miegojimo funkcija su eko oda. Matmenys (mm): 810-1021x1950x1000H. Miegamos dalies matmenys 1940x730m. Fotelis su medžio masyvo (kietmedžio) šonais. Sėdimoji dalis ir atlošas gaminama iš daugiasluoksnės faneros, paminkštinta porolonu ir aptraukta aukštos kokybės eko oda. Fotelis turi galimybę išsiskleisti ir turi megojimo funkciją. Eko odos kokybės parametrai: 88% polivinilchloridas 12% poliesteris bei medvilnė, storis: 1,1 mm, svoris 760 (+/-50) g/m2, atsparumas trinčiai 80.000 ciklų pagal Martindeilo skalę, degumas atitinka normas EN 1021-1, EN 1021-2, BS 5852 Crib 5, NFD 60013. Atsparumas šviesai >6. Eko oda gerai valoma, be ftalatų, neturi specifinio kvapo ir yra ilgaamžė, naudojama srityse, kuriose nustatyti tam tikrų cheminių medžiagų apribojimo reikalavimai, skirta vaikų priežiūros įstaigoms, visuomeninės paskirties objektams. Kartu su pasiūlymu pateikiami eko odos parametrus įrodantys dokumentai (eko odos gamintojo nuorašai). Galimybė pasirinkti eko odą iš 20 skirtingų spalvų. Siūlomų eko odos dangų pavyzdžiai pateikiami kartu su pasiūlymu. Pridedama: Eko odos gamintojo nuorašai ,, Eko_oda_Abaka_gamintojo_nuorasai1_KONFIDENCIALU“ Eko odos gamintojo nuorašai ,, Eko_oda_Abaka_gamintojo_nuorasai2_KONFIDENCIALU“ Gamintojas - Lauksva | 456 | 32832
3 | Kušetė | 1950x600x550 | 49 | 1.P.2032, 1.N.2019, 2.O.2004, 2.O.2005, 2.O.2007, 2.O.2008, 2.O.2009, 2.O.2010, 2.O.2013, 2.O.2014, 2.O.2015, 2.O.2017, 2.O.2018, 2.O.2019, 2.O.2033, 2.O.2034, 2.O.2035, 2.O.2036, 2.O.2037, 2.O.2039, 2.O.2040, 2.O.2043, 2.O.2044, 2.O.2045, 2.O.2047, 2.O.2048, 2.O.2049, 2.O.2050, 2.O.2051, 2.O.2053, 2.O.2054, 2.O.2055, 2.O.2056, 2.O.3004, 2.O.3005, 2.O.3006, 2.O.3007, 2.O.3008, 2.O.3009, 2.O.3010, 2.O.3011, 2.O.3012, 2.O.3013, 2.O.3015, 2.O.3016, 2.O.3028, 2.O.3030 , 2.O.3031, 2.O.3032 | Kušetė. Matmenys (mm): 1950x600x550H. Kušetė ant metalinių kojų dažytų milteliniu būdu, metaliko spalva. Paminkštinta ir aptraukta aukštos kokybės ekooda. Galvos atlenkimo kampas nuo 0 iki 30 laipsnių. Leistinas svoris iki 130 kg. Eko odos kokybės parametrai: 100% vinilas, apatinis sluoksnis 100% polisteris, 650 g/m2, atsparumas trinčiai 300.000 ciklų pagal Martindeilo skalę, degumas atitinka normas: EN 1021-1, EN 1021-2, DIN 4102 B2, NF P 92-503 M2, eko oda gerai valoma, pasižymi antistatinėmis, antibakterinėmis ir priešgrybelinėms savybėms. Galimybė pasirinkti eko odą iš 15 skirtingų spalvų. Siūlomų eko odos dangų pavyzdžiai pateikiami kartu su pasiūlymu. Kartu su pasiūlymu pateikiami metalinių dalių (RAL - metalo dažų spalvų paletė) 5 spalvų variantai. Pridedama: Eko odos gamintojo nuorašai ,, Valencia_eko.oda_KONFIDENCIALU“ Gamintojas - Taneta | 145 | 7105
4 | Laukiamojo minkštasuolis Nr.2 su eko oda, dvivietis jungiamas | 1200x700x730H | 17 | 1.P.1028, 1.N.2002, 1.N.2006, 1.N.2020, 1.A.3003 1.K.3002, 1.K.3006, 1.K.3020 | Laukiamojo minkštasuolis Nr.2 su eko oda, dvivietis jungiamas. 1200x700x730H, sėdimosios dalies gylis – 510mm, aukštis iki dėdimosios dalies – 420mm. Minkštasuolis be porankių, su minkšta sėdyne ir atlošu. Sėdynės pagrindas iš 16mm storio medienos drožlių plokštės, šonai iš 12mm storio faneros. Atlošo karkasas iš 16mm storio medienos drožlių plokštės ir 3,5mm storio medienos plaušų plokštės. Sėdynės minkštoji dalis iš 60mm storio N40/60 tankio ir 20mm storio R44/22 tankio porolono. Atlošo minkštoji dalis iš 40mm storio N21/21 tankio ir 20mm storio N25/38 tankio porolono. Sėdynės ir atlošo minkštosios dalys aptrauktos dirbtine oda. Sėdynės apačioje varžtais pritvirtintos H180mm kojos, suvirintos iš 25mm apvalaus plieno vamzdžio su apvaliomis atramomis. Kojos dažytos milteliniu būdu. Siūlomi minkštasuoliai kokybiški ir atitinka keliamus saugos ir kokybės reikalavimus pagal EN15373, EN 16139, EN1728, EN 1022 normas. Tiekėjas kartu su pasiūlymu pateikia atitiktį (normų reikalavimams) įrodančius dokumentus t.y. sertifikatą ir bandymų protokolus. Eko odos kokybės parametrai: 88% polivinilchloridas 12% poliesteris bei medvilnė, storis: 1,1 mm, svoris 760 (+/-50) g/m2, atsparumas trinčiai 80.000 ciklų pagal Martindeilo skalę, degumas atitinka normas EN 1021-1, EN 1021-2, BS 5852 Crib 5, NFD 60013. Atsparumas šviesai >6. Eko oda gerai valoma, be ftalatų, neturi specifinio kvapo ir yra ilgaamžė, naudojama srityse, kuriose nustatyti tam tikrų cheminių medžiagų apribojimo reikalavimai, skirta vaikų priežiūros įstaigoms, visuomeninės paskirties objektams. Kartu su pasiūlymu pateikiami eko odos parametrus įrodantys dokumentai (eko odos gamintojo nuorašai). Galimybė pasirinkti eko odą iš 20 skirtingų spalvų. Siūlomų eko odos dangų pavyzdžiai pateikiami kartu su pasiūlymu. Pridedama: Sertifikatas ,, Minkstasuolis_WALL_IN_sertifikatas_KONFIDENCIALU“ Bandymų protokolas ,, Minkstasuolis_WALL_IN_BP_1728_15373_KONFIDENCIALU“ Bandymų protokolas ,, Minkstasuolis_WALL_IN_BP_16139_1022_KONFIDENCIALU“ Eko odos gamintojo nuorašai ,, Eko_oda_Abaka_gamintojo_nuorasai1_KONFIDENCIALU“ Eko odos gamintojo nuorašai ,, Eko_oda_Abaka_gamintojo_nuorasai2_KONFIDENCIALU“ Gamintojas - Profim | 264 | 4488
5 | Laukiamojo minkštasuolis Nr.2 su eko oda, kampinis jungiamas | 700x700x730H | 8 | 1.A.2003, 1.P.1028 , 1.A.2006, 2007, 1.K.3014, 1.K.3015 , 2.S.1002, 2.S.1003 | Laukiamojo minkštasuolis Nr.2 su eko oda, kampinis jungiamas. 700x700x730H, sėdimosios dalies gylis – 510mm, aukštis iki dėdimosios dalies – 420mm. Minkštasuolis be porankių, su minkšta sėdyne ir atlošu. Sėdynės pagrindas iš 16mm storio medienos drožlių plokštės, šonai iš 12mm storio faneros. Atlošo karkasas iš 16mm storio medienos drožlių plokštės ir 3,5mm storio medienos plaušų plokštės. Sėdynės minkštoji dalis iš 60mm storio N40/60 tankio ir 20mm storio R44/22 tankio porolono. Atlošo minkštoji dalis iš 40mm storio N21/21 tankio ir 20mm storio N25/38 tankio porolono. Sėdynės ir atlošo minkštosios dalys aptrauktos dirbtine oda. Sėdynės apačioje varžtais pritvirtintos H180mm kojos, suvirintos iš 25mm apvalaus plieno vamzdžio su apvaliomis atramomis. Kojos dažytos milteliniu būdu. Siūlomi minkštasuoliai kokybiški ir atitinka keliamus saugos ir kokybės reikalavimus pagal EN15373, EN 16139, EN1728, EN 1022 normas. Tiekėjas kartu su pasiūlymu pateikia atitiktį (normų reikalavimams) įrodančius dokumentus t.y. sertifikatą ir bandymų protokolus. Eko odos kokybės parametrai: 88% polivinilchloridas 12% poliesteris bei medvilnė, storis: 1,1 mm, svoris 760 (+/-50) g/m2, atsparumas trinčiai 80.000 ciklų pagal Martindeilo skalę, degumas atitinka normas EN 1021-1, EN 1021-2, BS 5852 Crib 5, NFD 60013. Atsparumas šviesai >6. Eko oda gerai valoma, be ftalatų, neturi specifinio kvapo ir yra ilgaamžė, naudojama srityse, kuriose nustatyti tam tikrų cheminių medžiagų apribojimo reikalavimai, skirta vaikų priežiūros įstaigoms, visuomeninės paskirties objektams. Kartu su pasiūlymu pateikiami eko odos parametrus įrodantys dokumentai (eko odos gamintojo nuorašai). Galimybė pasirinkti eko odą iš 20 skirtingų spalvų. Siūlomų eko odos dangų pavyzdžiai pateikiami kartu su pasiūlymu. Pridedama: Sertifikatas ,, Minkstasuolis_WALL_IN_sertifikatas_KONFIDENCIALU“ Bandymų protokolas ,, Minkstasuolis_WALL_IN_BP_1728_15373_KONFIDENCIALU“ Bandymų protokolas ,, Minkstasuolis_WALL_IN_BP_16139_1022_KONFIDENCIALU“ Eko odos gamintojo nuorašai ,, Eko_oda_Abaka_gamintojo_nuorasai1_KONFIDENCIALU“ Eko odos gamintojo nuorašai ,, Eko_oda_Abaka_gamintojo_nuorasai2_KONFIDENCIALU“ Gamintojas - Profim | 296 | 2368
6 | Laukiamojo minkštasuolis Nr.2 su eko oda, trivietis jungiamas | 1800x700x730H | 20 | 1.P.2004, 1.P.2033, 1.A.1049, 1.B.1009, 1.B.1010, 1.P.1012, 1.P.1013, 1.P.1014, 1.P.1050, 1.P.1051, 1.N.2001, 1.N.2004 , 1.N.2008 , 1.N.2009 , 1.N.2010 , 2.S.1002, 2.S.1003 , 2.S.1079, 2.O.2012 | Laukiamojo minkštasuolis Nr.2 su eko oda, trivietis jungiamas. 1800x700x730H, sėdimosios dalies gylis – 510mm, aukštis iki dėdimosios dalies – 420mm. Minkštasuolis be porankių, su minkšta sėdyne ir atlošu. Sėdynės pagrindas iš 16mm storio medienos drožlių plokštės, šonai iš 12mm storio faneros. Atlošo karkasas iš 16mm storio medienos drožlių plokštės ir 3,5mm storio medienos plaušų plokštės. Sėdynės minkštoji dalis iš 60mm storio N40/60 tankio ir 20mm storio R44/22 tankio porolono. Atlošo minkštoji dalis iš 40mm storio N21/21 tankio ir 20mm storio N25/38 tankio porolono. Sėdynės ir atlošo minkštosios dalys aptrauktos dirbtine oda. Sėdynės apačioje varžtais pritvirtintos H180mm kojos, suvirintos iš 25mm apvalaus plieno vamzdžio su apvaliomis atramomis. Kojos dažytos milteliniu būdu. Siūlomi minkštasuoliai kokybiški ir atitinka keliamus saugos ir kokybės reikalavimus pagal EN15373, EN 16139, EN1728, EN 1022 normas. Tiekėjas kartu su pasiūlymu pateikia atitiktį (normų reikalavimams) įrodančius dokumentus t.y. sertifikatą ir bandymų protokolus. Eko odos kokybės parametrai: 88% polivinilchloridas 12% poliesteris bei medvilnė, storis: 1,1 mm, svoris 760 (+/-50) g/m2, atsparumas trinčiai 80.000 ciklų pagal Martindeilo skalę, degumas atitinka normas EN 1021-1, EN 1021-2, BS 5852 Crib 5, NFD 60013. Atsparumas šviesai >6. Eko oda gerai valoma, be ftalatų, neturi specifinio kvapo ir yra ilgaamžė, naudojama srityse, kuriose nustatyti tam tikrų cheminių medžiagų apribojimo reikalavimai, skirta vaikų priežiūros įstaigoms, visuomeninės paskirties objektams. Kartu su pasiūlymu pateikiami eko odos parametrus įrodantys dokumentai (eko odos gamintojo nuorašai). Galimybė pasirinkti eko odą iš 20 skirtingų spalvų. Siūlomų eko odos dangų pavyzdžiai pateikiami kartu su pasiūlymu. Pridedama: Sertifikatas ,, Minkstasuolis_WALL_IN_sertifikatas_KONFIDENCIALU“ Bandymų protokolas ,, Minkstasuolis_WALL_IN_BP_1728_15373_KONFIDENCIALU“ Bandymų protokolas ,, Minkstasuolis_WALL_IN_BP_16139_1022_KONFIDENCIALU“ Eko odos gamintojo nuorašai ,, Eko_oda_Abaka_gamintojo_nuorasai1_KONFIDENCIALU“ Eko odos gamintojo nuorašai ,, Eko_oda_Abaka_gamintojo_nuorasai2_KONFIDENCIALU“ Gamintojas - Profim | 337 | 6740
7 | Laukiamojo minkštasuolis Nr.2 su eko oda, vienvietis jungiamas | 700x700x730H | 121 | 1.A.2003, 1.A.1005 , 1.A.1008 1.P.1010,1.P.1036, 1.P.1059, 1.P.1064-1.P.1065, 1.A.2006, 2007, 1.N.2021, 1.A.3003, 1.A.3004, 1.A.3005 , 1.K.3014, 1.K.3015, 1.K.3075 , 2.S.1068 | Laukiamojo minkštasuolis Nr.2 su eko oda, vienvietis jungiamas. 700x700x730H, sėdimosios dalies gylis – 510mm, aukštis iki dėdimosios dalies – 420mm. Minkštasuolis be porankių, su minkšta sėdyne ir atlošu. Sėdynės pagrindas iš 16mm storio medienos drožlių plokštės, šonai iš 12mm storio faneros. Atlošo karkasas iš 16mm storio medienos drožlių plokštės ir 3,5mm storio medienos plaušų plokštės. Sėdynės minkštoji dalis iš 60mm storio N40/60 tankio ir 20mm storio R44/22 tankio porolono. Atlošo minkštoji dalis iš 40mm storio N21/21 tankio ir 20mm storio N25/38 tankio porolono. Sėdynės ir atlošo minkštosios dalys aptrauktos dirbtine oda. Sėdynės apačioje varžtais pritvirtintos H180mm kojos, suvirintos iš 25mm apvalaus plieno vamzdžio su apvaliomis atramomis. Kojos dažytos milteliniu būdu. Siūlomi minkštasuoliai kokybiški ir atitinka keliamus saugos ir kokybės reikalavimus pagal EN15373, EN 16139, EN1728, EN 1022 normas. Tiekėjas kartu su pasiūlymu pateikia atitiktį (normų reikalavimams) įrodančius dokumentus t.y. sertifikatą ir bandymų protokolus. Eko odos kokybės parametrai: 88% polivinilchloridas 12% poliesteris bei medvilnė, storis: 1,1 mm, svoris 760 (+/-50) g/m2, atsparumas trinčiai 80.000 ciklų pagal Martindeilo skalę, degumas atitinka normas EN 1021-1, EN 1021-2, BS 5852 Crib 5, NFD 60013. Atsparumas šviesai >6. Eko oda gerai valoma, be ftalatų, neturi specifinio kvapo ir yra ilgaamžė, naudojama srityse, kuriose nustatyti tam tikrų cheminių medžiagų apribojimo reikalavimai, skirta vaikų priežiūros įstaigoms, visuomeninės paskirties objektams. Kartu su pasiūlymu pateikiami eko odos parametrus įrodantys dokumentai (eko odos gamintojo nuorašai). Galimybė pasirinkti eko odą iš 20 skirtingų spalvų. Siūlomų eko odos dangų pavyzdžiai pateikiami kartu su pasiūlymu. Pridedama: Sertifikatas ,, Minkstasuolis_WALL_IN_sertifikatas_KONFIDENCIALU“ Bandymų protokolas ,, Minkstasuolis_WALL_IN_BP_1728_15373_KONFIDENCIALU“ Bandymų protokolas ,, Minkstasuolis_WALL_IN_BP_16139_1022_KONFIDENCIALU“ Eko odos gamintojo nuorašai ,, Eko_oda_Abaka_gamintojo_nuorasai1_KONFIDENCIALU“ Eko odos gamintojo nuorašai ,, Eko_oda_Abaka_gamintojo_nuorasai2_KONFIDENCIALU“ Gamintojas - Profim | 186 | 22506
8 | Laukiamojo minkštasuolis su eko oda Nr.1 | 540x600x840H | 208 | 1.P.2002, 1.P.2009,2010,2011,2012,2013,2014 , 1.P.2035, 1.P.1060, 1.P.1061, 1.P.1064, 1.P.1065, 1.K.3025 , 1.K.3026, 1.K.3028, 1.K.3035, 1.K.3054, 2.S.1002, 2.S.1056 , 2.S.1062, 2.B.2001, 2.B.2002 , 2.B.2004, 2.O.2002, 2.O.2027, 2.O.2028 , 2.O.2030 , 2.B.3001, 2.B.3003 , 2.B.3023 , 2.B.3024 | Laukiamojo minkštasuolis su eko oda Nr.1. Matmenys (mm): 540x600x840H. Laukiamojo minkštasuolis. Sėdimoji dalis iš 11mm storio faneros, paminkštinta, aptraukta aukštos kokybės eko oda. Sėdimoji dalis ir atlošas stačiakampio formos, atskiri, tarpusavyje sujungti chromo detalėmis. Kojos iš apvalaus metalinio lenkto chromuoto vamzdžio, per visą minkštasuolio gylį. Turi galimybę jungtis tarpusavyje. Aukštis iki sędimosios dalies - 395mm. Siūlomi minkštasuoliai kokybiški ir atitinka keliamus saugos ir kokybės reikalavimus pagal EN 16139, EN1728, EN 1022 normas. Tiekėjas kartu su pasiūlymu pateikia atitiktį (normų reikalavimams) įrodančius dokumentus t.y. sertifikatą ir bandymų protokolą. Eko odos kokybės parametrai: 100% vinilas, apatinis sluoksnis 100% polisteris, 650 (+/-10) g/m2, atsparumas trinčiai 300.000 ciklų pagal Martindeilo skalę, degumas atitinka normas: EN 1021-1, EN 1021-2, DIN 4102 B2, NF P 92-503 M2, eko oda gerai valoma, pasižymi antistatinėmis, antibakterinėmis ir priešgrybelinėms savybėms. Kartu su pasiūlymu pateikiami eko odos parametrus įrodantys dokumentai (eko odos gamintojo nuorašai). Galimybė pasirinkti eko odą iš 15 skirtingų spalvų. Siūlomų eko odos dangų pavyzdžiai pateikiami kartu su pasiūlymu. Pridedama: Sertifikatas ir bandymų protokolas ,, CONECT_WYT_02_EN“ Eko odos gamintojo nuorašai ,, Valencia_eko.oda_KONFIDENCIALU“ Gamintojas - Nowy Styl | 130 | 27040
9 | Sėdmaišis | 1000x800x850H | 8 | 1.P.2003 | Sėdmaišis. Matmenys (mm): 1000x800x850H. Sėdmaišis pripildytas orui laidžiomis putų polisterio granulėmis ir aptrauktas aukštos kokybės ekoda. Su užtrauktuku. Tūris –340 litrų. Eko odos kokybės parametrai: (2 % PU danga, 83 % PVC danga, 15 % poliesteris). Valomas audinys. Išorinio audinio svoris: 600 g / m². Išorinis audinys - pralaidus orui. Atsparumas trinčiai: 120 000 (Martindale'o testas). Atsparumas šviesai: 7/8 (pagal standartą ISO 105-B02). Nėra kenksmingų dažiklių. Lengvai papildomas granulėmis. Kartu su pasiūlymu pateikiami eko odos parametrus įrodantys dokumentai (sertifikatas). Galimybė pasirinkti eko odą iš 10 skirtingų spalvų. Siūlomų eko odos dangų pavyzdžiai pateikiami kartu su pasiūlymu. Pridedama: Sertifikatas ,, Sedmaisio_eko_oda_Outside_sertifikatas“ Gamintojas - Pusku Pusku | 150 | 1200
10 | Sofa-lova su eko oda | 2210x890x750H | 4 | 2.L.3011, 2.L.3030, 1.N.2022, 1.K.3058 | Sofa-lova su eko oda. Matmenys (mm): 2220x890x750H. Aukštis iki sėdimosios dalies 460mm, porankio storis 135mm, sėdimosios dalies gylis - 580mm. Sofa ant kvadratinio profilio metalinių kojų dažytų milteliniu būdu, metaliko spalva. Sofa gaminama iš faneros ir paminkštinta porolonu. Viduje numatytos spyruoklės. Sofa sertifikuota baldų bandymų centro akredituotos įstaigos ir atitinka tarptautinius saugos ir kokybės standartus pagal normas LST EN 15373:2007, EN 1728:2007. Tiekėjas kartu su pasiūlymu pateikia atitiktį reikalavimams įrodančius dokumentus t.y. sertifikatą ir bandymų protokolą. Eko odos kokybės parametrai: 100% PVC dengtas poliesteris, svoris 650 g/m2, atsparumas trinčiai 300.000 ciklų pagal Martindeilo skalę, degumas atitinka normas EN 1021-1, EN1021-2, BS 5852-1 eko oda gerai valoma, be ftalatų, naudojama srityse, kuriose nustatyti tam tikrų cheminių medžiagų apribojimo reikalavimai, skirta vaikų priežiūros įstaigoms, visuomeninės paskirties objektams. Kartu su pasiūlymu pateikiami eko odos parametrus įrodantys dokumentai (eko odos gamintojo nuorašai). Galimybė pasirinkti eko odą iš 15 skirtingų spalvų. Siūlomų eko odos dangų pavyzdžiai pateikiami kartu su pasiūlymu. Pridedama: Sertifikatas ,, Sertifikatas_Sofa_MyTurn“ Sertifikatas ir bandymų protokolas ,, Sofa_MyTurn_EN15373_EN1728“ Eko odos gamintojo nuorašai ,, Valencia_eko.oda_KONFIDENCIALU“ Gamintojas - Profim | 600 | 2400
11 | Masažinė kėdė su nuline gravitacija pritaikyta paaugliams. | 1270x770x840H | 8 | 1.P.2003 | Masažinė kėdė su nuline gravitacija pritaikyta paaugliams. Matmenys (mm): 1270x770x840H, aukščio diapozonas (žmogaus ūgis): 850-1250mm. Funkcijos ir savybės: 14 vnt. minkymo masažo kamuoliukų nugaroje. Įrengtas Bluetooth technologijos muzikos grotuvas, nulinės gravitacinio masažo programa, klubų ir šlaunų vibracija bei oro slėgio masažas, šlaunų oro slėgio masažas, rankų oro slėgio masažas, pėdų oro slėgio masažas, pėdų apačios ritininis masažas, skaitmeninis valdymo ekranas: lengvai kontroliuojamas masažo procesas. Maksimalus naudotojo svoris: iki 100 kg. Darbinė įtampa: 220V – 50Hz. Galia: 150W. Spalva – derinama su perkančiaja organizacija. Gamintojas - Medisa | 1845 | 14760
[5 empty] | VISO 3 PIRKIMO DALIAI Eur be PVM |  | 121659
[5 empty] | 21 proc. PVM |  | 25548.39
[5 empty] | VISO 3 PIRKIMO DALIAI Eur su PVM |  | 147207.39
IV |  |  |  | 4 pirkimo dalis "Spintos, spintelės, lentynos"
Eil. Nr. | Pavadinimas | Reikalaujami matmenys: (mm) plotis x gylis x aukštis, galima paklaida (+/-10mm) jeigu nenurodyta kitaip | Kiekis | Patalpos(ų) Nr. | Siūlomi parametrai, gamintojas | 1 vnt. įkainis Eur be PVM | Bendra kaina Eur be PVM | Maks. kaina Eur be PVM
1 | 2 | 3 | 4 | 5 | 6 | 7 | 8 | 9
1 | Atvira 2H mobili žaislų lentyna | 100x600x750H | 1 | 1.K.3005 | Atvira 2H mobili žaislų lentyna. Žaislų lentyna su ratukais, atvira, dvi + stoginė, pagaminta iš 18 mm storio melaminu apdailintos medienos drožlių plokštės, kurios liečiamos briaunos padengtos PVC briauna. Spintos surinkimui panaudoti medienos kaiščiai, ekscentrinės sąvaržos, metaliniai ir plastikiniai kampai ir medsraigčiai. Lentynos fiksuojamos stacionariai, turi bortelius, kad neiškristų žaislai. LMDP spalvos (Egger paletė) derinamos su užsakovu (tiekėjas turi siūlo 10 melamino spalvų variantų). Siūlomų LMDP dangų pavyzdžiai pateikiami kartu su pasiūlymu. Gamintojas - UAB Furnistilius | 80 | 80 | 121000
2 | Uždara 2H antresolė | 800x445x720H | 48 | 1.N.2001; 1.N.2004; 1.N.2005; 1.N.2006; 1.N.2007; 1.N.2008; 1.N.2009; 1.N.2010; 1.N.2011; 1.N.2012; 1.N.2013; 1.N.2019; 1.N.2020; 1.N.2021; 1.N.2022; 1.N.2046 | Antresolė su dvejomis varstomosiomis durimis per visą spintos aukštį, viena lentyna (2 tarpai), pagaminta iš 18 mm storio melaminu apdailintos medienos drožlių plokštės, kurios liečiamos briaunos padengtos 0,8mm, o fasadų - 2mm PVC briauna. Spintos surinkimui panaudoti medienos kaiščiai, ekscentrinės sąvaržos, metaliniai ir plastikiniai kampai ir medsraigčiai. Lentyna fiksuojama ant keturių metalinių laikiklių, neleidžiančių joms judėti horizontalia kryptimi. Varstomosios durys pritvirtintos dviem metaliniais lankstais. Galinė sienelė įleista į korpuso sieneles. Rankenėlės stačiakampio formos, tvirtinamos prie fasadų. Rakinama. LMDP spalvos (Egger paletė) derinamos su užsakovu (tiekėjas siūlo10 melamino spalvų variantų). Siūlomų LMDP dangų pavyzdžiai pateikiami kartu su pasiūlymu. Gamintojas - UAB Furnistilius | 95 | 4560
3 | Uždara 2H spinta seifui | 800x600x740H | 1 | 2.O.2041 | Spinta su dvejomis varstomosiomis durimis per visą spintos aukštį, 1 lentyna (2 tarpai) šone, kitame – įmontuojamas seifas (užsakovo), ant sustiprinto cokolinio pagrindo, pagaminta iš 18 mm storio melaminu apdailintos medienos drožlių plokštės, kurios liečiamos briaunos padengtos 0,8mm, o fasadų - 2mm PVC briauna. Spintos surinkimui panaudoti medienos kaiščiai, ekscentrinės sąvaržos, metaliniai ir plastikiniai kampai ir medsraigčiai. Lentyna fiksuojama ant keturių metalinių laikiklių, neleidžiančių joms judėti horizontalia kryptimi. Varstomosios durys pritvirtintos dviem metaliniais lankstais. Galinė sienelė įleista į korpuso sieneles. Spintos apačioje pritvirtintos keturios reguliuojamos išlyginimo kojelės. Rankenėlės stačiakampio formos, tvirtinamos prie fasadų. Rakinama. LMDP spalvos (Egger paletė) derinamos su užsakovu (tiekėjas siūlo10 melamino spalvų variantų). Siūlomų LMDP dangų pavyzdžiai pateikiami kartu su pasiūlymu. Gamintojas - UAB Furnistilius | 105 | 105
4 | Uždara 2H spinta dokumentams | 800x445x765H | 4 | 2.O.2033; 1.P.1056; 1.K.3058 | Dokumentų spinta su dvejomis varstomosiomis durimis per visą spintos aukštį, 1 lentyna (2 tarpai), ant cokolinio pagrindo, pagaminta iš 18 mm storio melaminu apdailintos medienos drožlių plokštės, kurios liečiamos briaunos padengtos 0,8mm, o fasadų - 2mm PVC briauna. Spintos surinkimui panaudoti medienos kaiščiai, ekscentrinės sąvaržos, metaliniai ir plastikiniai kampai ir medsraigčiai. Lentyna fiksuojama ant keturių metalinių laikiklių, neleidžiančių joms judėti horizontalia kryptimi. Varstomosios durys pritvirtintos dviem metaliniais lankstais. Galinė sienelė įleista į korpuso sieneles. Spintos apačioje pritvirtintos keturios reguliuojamos išlyginimo kojelės. Rankenėlės stačiakampio formos, tvirtinamos prie fasadų. Rakinama. LMDP spalvos (Egger paletė) derinamos su užsakovu (tiekėjas pasiūlo 10 melamino spalvų variantų). Spinta sertifikuota baldų bandymų centro akredituotos įstaigos ir atitinka tarptautinius saugos ir kokybės standartus pagal normas LST EN 14073-2:2004, LST EN 14073-3:2004 ir LST EN 14074-3:2004. Tiekėjas kartu su pasiūlymu pateikia atitiktį (normų reikalavimams) įrodančius dokumentus t.y. sertifikatą ir bandymų protokolą. Siūlomų LMDP dangų pavyzdžiai pateikiami kartu su pasiūlymu. 445 800x445x765H 445 Pateikiama: Sertifikatas_spintos_spinteles_LT_vertimas_KONFIDENCIALU Bandymu_protokolai_spintos_SQ_GS_02_DE+EN_RAPORT(1-4)_KONFIDENCIALU Gamintojas - Nowystyl | 95 | 380
5 | Atvira 3H spinta dokumentams | 800x445x1115H | 19 | 1.K.3002; 1.K.3003; 1.K.3004; 1.K.3005; 1.K.3006; 1.K.3039; 1.K.3075 | Nr. 5 Atvira 3H spinta dokumentams. Dokumentų spinta atvira, trys lentynos (4 tarpai), ant cokolinio pagrindo, pagaminta iš 18 mm storio melaminu apdailintos medienos drožlių plokštės, kurios liečiamos briaunos padengtos 0,8mm PVC briauna. Spintos surinkimui panaudoti medienos kaiščiai, ekscentrinės sąvaržos, metaliniai ir plastikiniai kampai ir medsraigčiai. Lentynos fiksuojamos ant keturių metalinių laikiklių, neleidžiančių joms judėti horizontalia kryptimi. Galinė sienelė įleista į korpuso sieneles. Spintos apačioje pritvirtintos keturios reguliuojamos išlyginimo kojelės. LMDP spalvos (Egger spalvų paletė) derinamos su užsakovu (tiekėjas siūlo 10 melamino spalvų variantų). Spinta sertifikuota baldų bandymų centro akredituotos įstaigos ir atitinka tarptautinius saugos ir kokybės standartus pagal normas LST EN 14073-2:2004, LST EN 14073-3:2004 ir LST EN 14074-3:2004. Tiekėjas kartu su pasiūlymu pateikia atitiktį (normų reikalavimams) įrodančius dokumentus t.y. sertifikatą ir bandymų protokolą. Siūlomų LMDP dangų pavyzdžiai pateikiami kartu su pasiūlymu. Pateikiama: Sertifikatas_spintos_spinteles_LT_vertimas_ KONFIDENCIALU Bandymu_protokolai_spintos_SQ_GS_02_DE+EN_RAPORT(1-4) _KONFIDENCIALU Gamintojas - Nowystyl | 115 | 2185
6 | Uždara 3H spinta dokumentams | 800x445x1115H | 3 | 1.N.2008; 1.K.3002; 1.K.3075 | Dokumentų spinta su dvejomis varstomosiomis durimis per visą spintos aukštį, 2 lentynos (3 tarpai), ant cokolinio pagrindo, pagaminta iš 18 mm storio melaminu apdailintos medienos drožlių plokštės, kurios liečiamos briaunos padengtos 0,8mm, o fasadų - 2mm PVC briauna. Spintos surinkimui panaudoti medienos kaiščiai, ekscentrinės sąvaržos, metaliniai ir plastikiniai kampai ir medsraigčiai. Lentyna fiksuojama ant keturių metalinių laikiklių, neleidžiančių joms judėti horizontalia kryptimi. Varstomosios durys pritvirtintos dviem metaliniais lankstais. Galinė sienelė įleista į korpuso sieneles. Spintos apačioje pritvirtintos keturios reguliuojamos išlyginimo kojelės. Rankenėlės stačiakampio formos, tvirtinamos prie fasadų. Rakinama. LMDP spalvos (Egger paletė) derinamos su užsakovu (tiekėjas pasiūlo10 melamino spalvų variantų). Spinta sertifikuota baldų bandymų centro akredituotos įstaigos ir atitinka tarptautinius saugos ir kokybės standartus pagal normas LST EN 14073-2:2004, LST EN 14073-3:2004 ir LST EN 14074-3:2004. Tiekėjas kartu su pasiūlymu pateikia atitiktį (normų reikalavimams) įrodančius dokumentus t.y. sertifikatą ir bandymų protokolą. Siūlomų LMDP dangų pavyzdžiai pateikiami kartu su pasiūlymu. Pateikiama: Sertifikatas_spintos_spinteles_LT_vertimas_KONFIDENCIALU Bandymu_protokolai_spintos_SQ_GS_02_DE+EN_RAPORT(1-4)_KONFIDENCIALU Gamintojas - Nowystyl | 120 | 360
7 | Atvira 4H spinta dokumentams | 800x445x1470H | 2 | 1.K.3002 | Atvira 3H spinta dokumentams. Dokumentų spinta atvira, trys lentynos (4 tarpai), ant cokolinio pagrindo, pagaminta iš 18 mm storio melaminu apdailintos medienos drožlių plokštės, kurios liečiamos briaunos padengtos 0,8mm PVC briauna. Spintos surinkimui panaudoti medienos kaiščiai, ekscentrinės sąvaržos, metaliniai ir plastikiniai kampai ir medsraigčiai. Lentynos fiksuojamos ant keturių metalinių laikiklių, neleidžiančių joms judėti horizontalia kryptimi. Galinė sienelė įleista į korpuso sieneles. Spintos apačioje pritvirtintos keturios reguliuojamos išlyginimo kojelės. LMDP spalvos (Egger spalvų paletė) derinamos su užsakovu (tiekėjas siūlo 10 melamino spalvų variantų). Spinta sertifikuota baldų bandymų centro akredituotos įstaigos ir atitinka tarptautinius saugos ir kokybės standartus pagal normas LST EN 14073-2:2004, LST EN 14073-3:2004 ir LST EN 14074-3:2004. Tiekėjas kartu su pasiūlymu pateikia atitiktį (normų reikalavimams) įrodančius dokumentus t.y. sertifikatą ir bandymų protokolą. Siūlomų LMDP dangų pavyzdžiai pateikiami kartu su pasiūlymu. Pateikiama: Sertifikatas_spintos_spinteles_LT_vertimas_ KONFIDENCIALU Bandymu_protokolai_spintos_SQ_GS_02_DE+EN_RAPORT(1-4) _KONFIDENCIALU Gamintojas - UAB Nowystyl | 120 | 240
8 | Pusiau uždara 4H spinta dokumentams | 800x445x1470H | 1 | 1.K.3002 | Pusiau uždara 4H spinta dokumentams. Dokumentų spinta su dvejomis varstomosiomis durimis ir dengia vieną lentyną (2 tarpus), viršutinė lentyna (2 tarpai) - atviri, ant cokolinio pagrindo, pagaminta iš18 mm storio melaminu apdailintos medienos drožlių plokštės, kurios liečiamos briaunos padengtos 0,8mm, o fasadų - 2mm PVC briauna. Spintos surinkimui panaudoti medienos kaiščiai, ekscentrinės sąvaržos, metaliniai ir plastikiniai kampai ir medsraigčiai. Lentynos fiksuojamos ant keturių metalinių laikiklių, neleidžiančių joms judėti horizontalia kryptimi. Galinė sienelė įleista į korpuso sieneles. Spintos apačioje pritvirtintos keturios reguliuojamos išlyginimo kojelės. LMDP spalvos (Egger spalvų paletė) derinamos su užsakovu (tiekėjas siūlo 10 melamino spalvų variantų). Spinta sertifikuota baldų bandymų centro akredituotos įstaigos ir atitinka tarptautinius saugos ir kokybės standartus pagal normas LST EN 14073-2:2004, LST EN 14073-3:2004 ir LST EN 14074-3:2004. Tiekėjas kartu su pasiūlymu pateikia atitiktį (normų reikalavimams) įrodančius dokumentus t.y. sertifikatą ir bandymų protokolą. Siūlomų LMDP dangų pavyzdžiai pateikiami kartu su pasiūlymu. Pateikiama: Sertifikatas_spintos_spinteles_LT_vertimas_ KONFIDENCIALU Bandymu_protokolai_spintos_SQ_GS_02_DE+EN_RAPORT(1-4) _KONFIDENCIALU Gamintojas - Nowystyl | 135 | 135
9 | Pusiau uždara 4H spinta dokumentams (su stalčiais) | 800x445x1470H | 1 | 1.K.3002 | Pusiau uždara 4H spinta dokumentams (su stalčiais). Dokumentų spinta su trimis stalčiais apačioje, viršutinė lentyna (2 tarpai) - atviri, ant cokolinio pagrindo, pagaminta iš 18 mm storio melaminu apdailintos medienos drožlių plokštės, kurios liečiamos briaunos padengtos 0,8mm, o fasadų - 2mm PVC briauna. Stalčių kreipiančiosios ir bėgeliai metaliniai. Spintos surinkimui panaudoti medienos kaiščiai, ekscentrinės sąvaržos, metaliniai ir plastikiniai kampai ir medsraigčiai. Lentynos fiksuojamos ant keturių metalinių laikiklių (išskyrus konstrukcinę), neleidžiančių joms judėti horizontalia kryptimi. Galinė sienelė įleista į korpuso sieneles. Spintos apačioje pritvirtintos keturios reguliuojamos išlyginimo kojelės. Rankenėlės stačiakampio formos, tvirtinamos prie fasadų. Rakinama. LMDP spalvos (Egger paletė) derinamos su užsakovu (tiekėjas siūlo 10 melamino spalvų variantų). Siūlomų LMDP dangų pavyzdžiai pateikiami kartu su pasiūlymu. Gamintojas - UAB Furnistilius | 185 | 185
10 | Pusiau uždara 5H spinta dokumentams (su stalčiais) | 800x445x1840H | 2 | 1.K.3021 | Pusiau uždara 5H spinta dokumentams (su stalčiais). Dokumentų spinta su trimis stalčiais apačioje, viršuje dvi lentynos (3 tarpai) - atviri, ant cokolinio pagrindo, pagaminta iš 18 mm storio melaminu apdailintos medienos drožlių plokštės, kurios liečiamos briaunos padengtos 0,8mm, o fasadų - 2mm PVC briauna. Stalčių kreipiančiosios ir bėgeliai metaliniai. Spintos surinkimui panaudoti medienos kaiščiai, ekscentrinės sąvaržos, metaliniai ir plastikiniai kampai ir medsraigčiai. Lentynos fiksuojamos ant keturių metalinių laikiklių (išskyrus konstrukcinę), neleidžiančių joms judėti horizontalia kryptimi. Galinė sienelė įleista į korpuso sieneles. Spintos apačioje pritvirtintos keturios reguliuojamos išlyginimo kojelės. Rankenėlės stačiakampio formos, tvirtinamos prie fasadų. Rakinama. LMDP spalvos (Egger paletė) derinamos su užsakovu (tiekėjas siūlo 10 melamino spalvų variantų). Siūlomų LMDP dangų pavyzdžiai pateikiami kartu su pasiūlymu. Gamintojas - UAB Furnistilius | 185 | 370
11 | Atvira 5H spinta dokumentams | 800x445x1840H | 4 | 1.P.2002; 1.P.2003; 1.N.2022 | Atvira 5H spinta dokumentams. Dokumentų spinta atvira, keturios lentynos (5 tarpai), ant cokolinio pagrindo, pagaminta iš 18 mm storio melaminu apdailintos medienos drožlių plokštės, kurios liečiamos briaunos padengtos 0,8mm PVC briauna. Spintos surinkimui panaudoti medienos kaiščiai, ekscentrinės sąvaržos, metaliniai ir plastikiniai kampai ir medsraigčiai. Lentynos fiksuojamos ant keturių metalinių laikiklių, neleidžiančių joms judėti horizontalia kryptimi. Galinė sienelė įleista į korpuso sieneles.Spintos apačioje pritvirtintos keturios reguliuojamos išlyginimo kojelės. LMDP spalvos (Egger spalvų paletė) derinamos su užsakovu (tiekėjas siūlo 10 melamino spalvų variantų). Spinta sertifikuota baldų bandymų centro akredituotos įstaigos ir atitinka tarptautinius saugos ir kokybės standartus pagal normas LST EN 14073-2:2004, LST EN 14073-3:2004 ir LST EN 14074-3:2004. Tiekėjas kartu su pasiūlymu pateikia atitiktį (normų reikalavimams) įrodančius dokumentus t.y. sertifikatą ir bandymų protokolą. Siūlomų LMDP dangų pavyzdžiai pateikiami kartu su pasiūlymu. Pateikiama: Sertifikatas_spintos_spinteles_LT_vertimas_KONFIDENCIALU; Bandymu_protokolai_spintos_SQ_GS_02_DE+EN_RAPORT(1-4)_KONFIDENCIALU Gamintojas - Nowystyl | 130 | 520
12 | Pusiau uždara 5H spinta dokumentams | 800x445x1840H | 26 | 2.B.3023; 2.B.3024; 1.K.3044; 1.K.3009; 1.K.3010; 1.K.3012; 1.K.3013; 1.K.3019; 1.K.3021; 1.K.3022; 1.K.3023; 1.K.3024; 1.K.3025; 1.K.3026; 1.K.3027; 1.K.3031; 1.K.3033; 1.K.3034; 1.K.3037; 1.K.3038; 1.K.3039 | Dokumentų spinta su dvejomis varstomosiomis durimis ir dengia apatinę lentyną (2 tarpus), viršutinės dvi lentynos (3 tarpai) - atviri, ant cokolinio pagrindo, pagaminta iš 18 mm storio melaminu apdailintos medienos drožlių plokštės, kurios liečiamos briaunos padengtos 0,8mm, o fasadų - 2mm PVC briauna. Spintos surinkimui panaudoti medienos kaiščiai, ekscentrinės sąvaržos, metaliniai ir plastikiniai kampai ir medsraigčiai. Lentynos fiksuojamos ant keturių metalinių laikiklių, neleidžiančių joms judėti horizontalia kryptimi. Varstomosios durys pritvirtintos dviem metaliniais lankstais. Galinė sienelė įleista į korpuso sieneles. Spintos apačioje pritvirtintos keturios reguliuojamos išlyginimo kojelės. Rankenėlės stačiakampio formos, tvirtinamos prie fasadų. Rakinama. LMDP spalvos (Egger paletė) derinamos su užsakovu (tiekėjas siūlo 10 melamino spalvų variantų). Siūlomų LMDP dangų pavyzdžiai pateikiami kartu su pasiūlymu. Gamintojas - UAB Furnistilius | 152 | 3952
13 | Uždara 5H spinta dokumentams su stumdomomis durimis (nišoje) | 1330x445x1840H | 11 | 2.O.2011; 2.O.2016; 2.O.2046; 2.O.2052; 2.O.3033 | Dokumentų spinta su dvejomis stumdomomis durimis per visą spintos aukštį, keturios lentynos (5 tarpai), pagaminta iš 18 mm storio melaminu apdailintos medienos drožlių plokštės, kurios liečiamos briaunos padengtos 0,8mm, o fasadų - 2mm PVC briauna. Spintos surinkimui panaudoti medienos kaiščiai, ekscentrinės sąvaržos, metaliniai ir plastikiniai kampai ir medsraigčiai. Lentynos fiksuojamos ant keturių metalinių laikiklių, neleidžiančių joms judėti horizontalia kryptimi. Stumdomos durys įtvirtintos bėgiuose. Galinė sienelė įleista į korpuso sieneles. Spintos apačioje pritvirtintos keturios reguliuojamos išlyginimo kojelės. Rankenėlės lankelio formos, tvirtinamos prie fasadų. Rakinama. LMDP spalvos (Egger paletė) derinamos su užsakovu (tiekėjas siūlo 10 melamino spalvų variantų). Siūlomų LMDP dangų pavyzdžiai pateikiami kartu su pasiūlymu. Gamintojas - UAB Furnistilius | 260 | 2860
14 | Uždara 5H spinta dokumentams su stumdomomis durimis | 1330x445x1840H | 2 | 2.O.2026 | Dokumentų spinta su dvejomis stumdomomis durimis per visą spintos aukštį, keturios lentynos (5 tarpai), pagaminta iš 18 mm storio melaminu apdailintos medienos drožlių plokštės, kurios liečiamos briaunos padengtos 0,8mm, o fasadų - 2mm PVC briauna. Spintos surinkimui panaudoti medienos kaiščiai, ekscentrinės sąvaržos, metaliniai ir plastikiniai kampai ir medsraigčiai. Lentynos fiksuojamos ant keturių metalinių laikiklių, neleidžiančių joms judėti horizontalia kryptimi. Stumdomos durys įtvirtintos bėgiuose. Galinė sienelė įleista į korpuso sieneles. Spintos apačioje pritvirtintos keturios reguliuojamos išlyginimo kojelės. Rankenėlės lankelio formos, tvirtinamos prie fasadų. Rakinama. LMDP spalvos (Egger paletė) derinamos su užsakovu (tiekėjas siūlo 10 melamino spalvų variantų). Siūlomų LMDP dangų pavyzdžiai pateikiami kartu su pasiūlymu. Gamintojas - UAB Furnistilius | 245 | 490
15 | Uždara 5H spinta dokumentams su stumdomomis durimis | 1600x445x1840H | 7 | 2.B.1020; 2.O.2027; 2.O.2028; 2.O.2029; 2.O.2030; | Dokumentų spinta su dvejomis stumdomomis durimis per visą spintos aukštį, keturios lentynos (5 tarpai), pagaminta iš 18 mm storio melaminu apdailintos medienos drožlių plokštės, kurios liečiamos briaunos padengtos 0,8mm, o fasadų - 2mm PVC briauna. Spintos surinkimui panaudoti medienos kaiščiai, ekscentrinės sąvaržos, metaliniai ir plastikiniai kampai ir medsraigčiai. Lentynos fiksuojamos ant keturių metalinių laikiklių, neleidžiančių joms judėti horizontalia kryptimi. Stumdomos durys įtvirtintos bėgiuose. Galinė sienelė įleista į korpuso sieneles. Spintos apačioje pritvirtintos keturios reguliuojamos išlyginimo kojelės. Rankenėlės lankelio formos, tvirtinamos prie fasadų. Rakinama. LMDP spalvos (Egger paletė) derinamos su užsakovu (tiekėjas siūlo 10 melamino spalvų variantų). Siūlomų LMDP dangų pavyzdžiai pateikiami kartu su pasiūlymu. Spinta sertifikuota baldų bandymų centro akredituotos įstaigos ir atitinka tarptautinius saugos ir kokybės standartus pagal normas LST EN 14073-2:2004, LST EN 14073-3:2004 ir LST EN 14074-3:2004. Tiekėjas kartu su pasiūlymu pateikia atitiktį (normų reikalavimams) įrodančius dokumentus t.y. sertifikatą ir bandymų protokolą. Pateikiama: Sertifikatas_spintos_spinteles_LT_vertimas_KONFIDENCIALU; Bandymu_protokolai_spintos_SQ_GS_02_DE+EN_RAPORT(1-4)_KONFIDENCIALU Gamintojas - UAB Nowystyl | 420 | 2940
16 | Uždara 5H spinta dokumentams su stumdomomis durimis | 2400x445x1840H | 2 | 2.O.2006; 2.O.2038 | Nr.16 Dokumentų spinta su trejomis stumdomomis durimis per visą spintos aukštį, keturios lentynos (5 tarpai), pagaminta iš 18 mm storio melaminu apdailintos medienos drožlių plokštės, kurios liečiamos briaunos padengtos 0,8mm, o fasadų - 2mm PVC briauna. Spintos surinkimui panaudoti medienos kaiščiai, ekscentrinės sąvaržos, metaliniai ir plastikiniai kampai ir medsraigčiai. Lentynos fiksuojamos ant keturių metalinių laikiklių, neleidžiančių joms judėti horizontalia kryptimi. Stumdomos durys įtvirtintos bėgiuose. Galinė sienelė įleista į korpuso sieneles. Spintos apačioje pritvirtintos keturios reguliuojamos išlyginimo kojelės. Rankenėlės lankelio formos, tvirtinamos prie fasadų. Rakinama. LMDP spalvos (Egger paletė) derinamos su užsakovu (tiekėjas siūlo 10 melamino spalvų variantų). Siūlomų LMDP dangų pavyzdžiai pateikiami kartu su pasiūlymu. Gamintojas - UAB Furnistilius | 460 | 920
17 | Uždara 5H spinta dokumentams su 2 stalčiais | 800x445x1840H | 3 | 1.N.2013 | Nr.17 Dokumentų spinta su keturiomis varstomosiomis durimis ir dvejais stalčiais per visą spintos aukštį, trys lentynos (4 tarpai), ant cokolinio pagrindo, pagaminta iš 18 mm storio melaminu apdailintos medienos drožlių plokštės, kurios liečiamos briaunos padengtos 0,8mm, o fasadų - 2mm PVC briauna. Spintos surinkimui panaudoti medienos kaiščiai, ekscentrinės sąvaržos, metaliniai ir plastikiniai kampai ir medsraigčiai. Lentynos fiksuojamos ant keturių metalinių laikiklių, neleidžiančių joms judėti horizontalia kryptimi. Varstomosios durys pritvirtintos dviem metaliniais lankstais. Galinė sienelė įleista į korpuso sieneles. Spintos apačioje pritvirtintos keturios reguliuojamos išlyginimo kojelės. Rankenėlės stačiakampio formos, tvirtinamos prie fasadų. Rakinama. LMDP spalvos (Egger paletė) derinamos su užsakovu (tiekėjas siūlo 10 melamino spalvų variantų). Siūlomų LMDP dangų pavyzdžiai pateikiami kartu su pasiūlymu. Gamintojas - UAB Furnistilius | 210 | 630
18 | Uždara 5H spinta dokumentams 600 | 600x445x1840H | 10 | 1.P.2008; 1.K.3002; 1.K.3003; 1.K.3004 | Dokumentų spinta su dvejomis varstomosiomis durimis per visą spintos aukštį, keturios lentynos (5 tarpai), ant cokolinio pagrindo, pagaminta iš 18 mm storio melaminu apdailintos medienos drožlių plokštės, kurios liečiamos briaunos padengtos 0,8mm, o fasadų - 2mm PVC briauna. Spintos surinkimui panaudoti medienos kaiščiai, ekscentrinės sąvaržos, metaliniai ir plastikiniai kampai ir medsraigčiai. Lentynos fiksuojamos ant keturių metalinių laikiklių, neleidžiančių joms judėti horizontalia kryptimi. Varstomosios durys pritvirtintos trimis metaliniais lankstais. Galinė sienelė įleista į korpuso sieneles. Spintos apačioje pritvirtintos keturios reguliuojamos išlyginimo kojelės. Rankenėlės stačiakampio formos, tvirtinamos prie fasadų. Rakinama. LMDP spalvos (Egger paletė) derinamos su užsakovu (tiekėjas siūlo10 melamino spalvų variantų). Spinta sertifikuota baldų bandymų centro akredituotos įstaigos ir atitinka tarptautinius saugos ir kokybės standartus pagal normas LST EN 14073-2:2004, LST EN 14073-3:2004 ir LST EN 14074-3:2004. Tiekėjas kartu su pasiūlymu pateikia atitiktį (normų reikalavimams) įrodančius dokumentus t.y. sertifikatą ir bandymų protokolą. Siūlomų LMDP dangų pavyzdžiai pateikiami kartu su pasiūlymu. Pateikiama: Sertifikatas_spintos_spinteles_LT_vertimas_KONFIDENCIALU; Bandymu_protokolai_spintos_SQ_GS_02_DE+EN_RAPORT(1-4)_KONFIDENCIALU Gamintojas - Nowystyl | 145 | 1450
19 | Uždara 5H spinta dokumentams | 800x445x1840H | 244 | 2.S.1004; 2.O.2006; 2.O.2007; 2.O.2008; 2.O.2009; 2.O.2010; 2.O.2014; 2.O.2015; 2.O.2016; 2.O.2017; 2.O.2018; 2.O.2019; 2.O.2022; 2.O.2023; 2.O.2024; 2.O.2029; 2.O.2030; 2.O.2032; 2.O.2034; 2.O.2035; 2.O.2036; 2.O.2037; 2.O.2038; 2.O.2039; 2.O.2043; 2.O.2044; 2.O.2045; 2.O.2046; 2.O.2047; 2.O.2048; 2.O.2049; 2.O.2050; 2.O.2051; 2.O.2052; 2.O.2053; 2.O.2054; 2.O.2056; 2.O.2057; 2.O.2058; 2.O.2059; 2.O.3004; 2.O.3005; 2.O.3006; 2.O.3007; 2.O.3008; 2.O.3009; 2.O.3010; 2.O.3012; 2.O.3013; 2.O.3015, 2.O.3016, 2.O.3028; 2.O.3030; 2.O.3031; 2.O.3032; 2.O.3033; 2.L.3011; 2.L.3015; 2.L.3020; 2.L.3021; 2.L.3022; 2.L.3030; 1.P.2001; 1.P.2002; 1.P.2003; 1.P.2004; 1.P.2008; 1.P.2009,2010,2011,2012,2013,2014; 1.P.2016; 1.P.2017; 1.P.2018; 1.P.2032; 1.P.2035; 1.P.2036; 1.P.2037; 1.A.1049; 1.B.1008; 1.B.1009; 1.B.1010; 1.P.1009; 1.P.1012; 1.P.1013; 1.P.1014; 1.P.1038; 1.P.1050; 1.P.1051; 1.P.1055; 1.P.1060; 1.P.1061; 1.P.1062; 1.P.1063; 1.P.1064; 1.P.1065; 1.B.1003; 1.B.1004; 1.B.1005; 1.B.1006; 1.B.1007; 1.N.2001; 1.N.2004; 1.N.2005; 1.N.2006; 1.N.2007; 1.N.2008; 1.N.2009; 1.N.2010; 1.N.2011; 1.N.2012; 1.N.2019; 1.N.2020; 1.N.2021; 1.N.2022; 1.N.2046; 1.K.3001; 1.K.3006; 1.K.3006; 1.K.3011; 1.K.3014; 1.K.3015; 1.K.3016; 1.K.3018; 1.K.3028; 1.K.3043; 1.K.3053; 1.K.3054; 1.K.3057; 1.K.3058 | Dokumentų spinta su dvejomis varstomosiomis durimis per visą spintos aukštį, keturios lentynos (5 tarpai), ant cokolinio pagrindo, pagaminta iš 18 mm storio melaminu apdailintos medienos drožlių plokštės, kurios liečiamos briaunos padengtos 0,8mm, o fasadų - 2mm PVC briauna. Spintos surinkimui panaudoti medienos kaiščiai, ekscentrinės sąvaržos, metaliniai ir plastikiniai kampai ir medsraigčiai. Lentynos fiksuojamos ant keturių metalinių laikiklių, neleidžiančių joms judėti horizontalia kryptimi. Varstomosios durys pritvirtintos trimis metaliniais lankstais. Galinė sienelė įleista į korpuso sieneles. Spintos apačioje pritvirtintos keturios reguliuojamos išlyginimo kojelės. Rankenėlės stačiakampio formos, tvirtinamos prie fasadų. Rakinama. LMDP spalvos (Egger paletė) derinamos su užsakovu (tiekėjas siūlo10 melamino spalvų variantų). Spinta sertifikuota baldų bandymų centro akredituotos įstaigos ir atitinka tarptautinius saugos ir kokybės standartus pagal normas LST EN 14073-2:2004, LST EN 14073-3:2004 ir LST EN 14074-3:2004. Tiekėjas kartu su pasiūlymu pateikia atitiktį (normų reikalavimams) įrodančius dokumentus t.y. sertifikatą ir bandymų protokolą. Siūlomų LMDP dangų pavyzdžiai pateikiami kartu su pasiūlymu. Pateikiama: Sertifikatas_spintos_spinteles_LT_vertimas_KONFIDENCIALU; Bandymu_protokolai_spintos_SQ_GS_02_DE+EN_RAPORT(1-4)_KONFIDENCIALU Gamintojas - UAB Nowystyl | 175 | 42700
20 | Pakabinama lentyna | 800x300x400H | 32 | 2.S.1079; 1.P.2002; 1.P.2004; 1.P.2009,2010,2011,2012,2013,2014; 1.P.2018; 1.P.2035; 1.P.2036; 1.P.1061; 1.N.2002; 1.N.2007 | Korpusas gaminamas iš 18mm LMDP. Korpuso briauna 2mm PVC briauna. Galinė sienelė įleista į korpuso sieneles. Numatyti tvirtinimo elementai, galima tvirtinti prie sienos. LMDP spalvos (Egger paletė) derinamos su užsakovu (tiekėjas siūlo 10 melamino spalvų variantų). Siūlomų LMDP dangų pavyzdžiai pateikiami kartu su pasiūlymu. Gamintojas - UAB Furnistilius | 85 | 2720
21 | Persirengimo spintelė (dviguba) | 800x450x1900H | 1 | 1.P.2033 | Spinta su dvejomis varstomosiomis durimis, dviem dvigubais kabliukais kiekviename skyriuje, lentynomis – viršuje ir apačioje, ant cokolinio pagrindo, pagaminta iš 18 mm storio melaminu apdailintos medienos drožlių plokštės, kurios liečiamos briaunos padengtos 0,8mm, o fasadų - 2mm PVC briauna. Spintos surinkimui panaudoti medienos kaiščiai, ekscentrinės sąvaržos, metaliniai ir plastikiniai kampai ir medsraigčiai. Lentyna fiksuojama stacionariai, užtikrina spintos stabilumą. Varstomosios durys pritvirtintos trimis metaliniais lankstais. Galinė sienelė įleista į korpuso sieneles. Spintos apačioje pritvirtintos keturios reguliuojamos išlyginimo kojelės. Rankenėlės stačiakampio formos, tvirtinamos prie fasadų. Rakinama. LMDP spalvos (Egger paletė) derinamos su užsakovu (tiekėjas siūlo 10 melamino spalvų variantų). Siūlomų LMDP dangų pavyzdžiai pateikiami kartu su pasiūlymu. Gamintojas - UAB Furnistilius | 160 | 160
22 | Spintelė su 3 stalčiais (komoda) | 800x445x1115H | 2 | 1.K.3002; 1.K.3075 | Spintelė su trimis stalčiais per visą jos plotį ir aukštį, pagaminta iš 18 mm storio melaminu apdailintos medienos drožlių plokštės, kurios liečiamos briaunos padengtos 0,8mm, o fasadų - 2mm PVC briauna. Stalčių kreipiančiosios metalinės. Spintos surinkimui panaudoti medienos kaiščiai, ekscentrinės sąvaržos, metaliniai ir plastikiniai kampai ir medsraigčiai. Rankenėlės stačiakampio formos, tvirtinamos prie fasadų. Rakinama. Spintelė sertifikuota baldų bandymų centro akredituotos įstaigos ir atitinka tarptautinius saugos ir kokybės standartus pagal normas LST EN 14073-2:2004, LST EN 14073-3:2004 ir LST EN 14074-3:2004. Tiekėjas kartu su pasiūlymu pateikia atitiktį (normų reikalavimams) įrodančius dokumentus t.y. sertifikatą ir bandymų protokolą. Siūlomų LMDP dangų pavyzdžiai pateikiami kartu su pasiūlymu. LMDP spalvos (Egger paletė) derinamos su užsakovu (tiekėjas siūlo 10 melamino spalvų variantų). Pateikiama: Sertifikatas_spintos_spinteles_LT_vertimas_KONFIDENCIALU; Bandymu_protokolai_spintos_SQ_GS_02_DE+EN_RAPORT(1-4)_KONFIDENCIALU Gamintojas - Nowystyl | 220 | 440
23 | Spintelė su 4 stalčiais (komoda) | 800x445x1115H | 2 | 1.K.3002; 1.K.3003 | Spintelė su trimis stalčiais per visą jos plotį ir aukštį, pagaminta iš 18 mm storio melaminu apdailintos medienos drožlių plokštės, kurios liečiamos briaunos padengtos 0,8mm, o fasadų - 2mm PVC briauna. Stalčių kreipiančiosios metalinės. Spintos surinkimui panaudoti medienos kaiščiai, ekscentrinės sąvaržos, metaliniai ir plastikiniai kampai ir medsraigčiai. Rankenėlės stačiakampio formos, tvirtinamos prie fasadų. Rakinama. Spintelė sertifikuota baldų bandymų centro akredituotos įstaigos ir atitinka tarptautinius saugos ir kokybės standartus pagal normas LST EN 14073-2:2004, LST EN 14073-3:2004 ir LST EN 14074-3:2004. Tiekėjas kartu su pasiūlymu pateikia atitiktį (normų reikalavimams) įrodančius dokumentus t.y. sertifikatą ir bandymų protokolą. Siūlomų LMDP dangų pavyzdžiai pateikiami kartu su pasiūlymu. LMDP spalvos (Egger paletė) derinamos su užsakovu (tiekėjas siūlo 10 melamino spalvų variantų). Pateikiama: Sertifikatas_spintos_spinteles_LT_vertimas_KONFIDENCIALU; Bandymu_protokolai_spintos_SQ_GS_02_DE+EN_RAPORT(1-4)_KONFIDENCIALU Gamintojas - Nowystyl | 245 | 490
24 | Spintelė su 4 stalčiais (komoda) | 800x445x765H | 1 | 1.N.2022 | Spintelė su trimis stalčiais per visą jos plotį ir aukštį, pagaminta iš 18 mm storio melaminu apdailintos medienos drožlių plokštės, kurios liečiamos briaunos padengtos 0,8mm, o fasadų - 2mm PVC briauna. Stalčių kreipiančiosios metalinės. Spintos surinkimui panaudoti medienos kaiščiai, ekscentrinės sąvaržos, metaliniai ir plastikiniai kampai ir medsraigčiai. Rankenėlės stačiakampio formos, tvirtinamos prie fasadų. Rakinama. Spintelė sertifikuota baldų bandymų centro akredituotos įstaigos ir atitinka tarptautinius saugos ir kokybės standartus pagal normas LST EN 14073-2:2004, LST EN 14073-3:2004 ir LST EN 14074-3:2004. Tiekėjas kartu su pasiūlymu pateikia atitiktį (normų reikalavimams) įrodančius dokumentus t.y. sertifikatą ir bandymų protokolą. Siūlomų LMDP dangų pavyzdžiai pateikiami kartu su pasiūlymu. LMDP spalvos (Egger paletė) derinamos su užsakovu (tiekėjas siūlo 10 melamino spalvų variantų). Pateikiama: Sertifikatas_spintos_spinteles_LT_vertimas_KONFIDENCIALU; Bandymu_protokolai_spintos_SQ_GS_02_DE+EN_RAPORT(1-4)_KONFIDENCIALU Gamintojas - Nowystyl | 230 | 230
25 | Spinta su lentynomis (rakinama) | 800x450x1900H | 6 | 1.P.1026; 1.K.3036 | Spinta su dvejomis varstomosiomis durimis, pagaminta iš 18 mm storio melaminu apdailintos medienos drožlių plokštės, kurios liečiamos briaunos padengtos 0,8mm, o fasadų - 2mm PVC briauna. Spintos surinkimui panaudoti medienos kaiščiai, ekscentrinės sąvaržos, metaliniai ir plastikiniai kampai ir medsraigčiai. Viduje keturios lentynos (penki tarpai), lentynos fiksuojamos stacionariai, kad užtikrinti spintos stabilumą. Varstomosios durys pritvirtintos trimis metaliniais lankstais. Galinė sienelė įleista į korpuso sieneles. Spintos apačioje pritvirtintos keturios reguliuojamos išlyginimo kojelės, aukštis 50mm. Rankenėlės stačiakampio formos, tvirtinamos prie fasadų. Rakinama. LMDP spalvos (Egger paletė) derinamos su užsakovu (tiekėjas siūlo 10 melamino spalvų variantų). Siūlomų LMDP dangų pavyzdžiai pateikiami kartu su pasiūlymu. Gamintojas - UAB Furnistilius | 170 | 1020
26 | Spintelė prie lovos | 450x450x650H | 66 | 2.S.1072; 2.S.1076; 1.P.2019, 2020, 2021, 2024, 2026, 2027; 1.P.2022, 2023; 1.P.1021,1024; 1.P.1027; 1.P.1030, 1032, 1033, 1034, 1035; 1.P.1036,1037; 1.N.2032, 2033, 2035; 1.K.3045, 3048, 3049, 3052; 1.K.3060, 3061, 3064, 3065, 3068, 3069, 3072, 3073; 1.K.3077, 3078, 3081, 3082, 3085, 3086, 3089; 1.K.3091, 3094, 3095, 3098 | Spintelė prie lovos. Spinta su durelėmis, pastatoma. Pagaminta iš 18 mm storio melaminu apdailintos medienos drožlių plokštės, kurios liečiamos briaunos padengtos 0,8mm, o fasadų - 2mm PVC briauna. Spintos surinkimui panaudoti medienos kaiščiai, ekscentrinės sąvaržos, metaliniai ir plastikiniai kampai ir medsraigčiai. Viduje viena lentyna, lentyna fiksuojamos stacionariai, užtikrinti spintos stabilumą. Varstomosios durys pritvirtintos trimis metaliniais lankstais. Galinė sienelė įleista į korpuso sieneles. Spintos apačioje pritvirtintos keturios reguliuojamos išlyginimo kojelės, aukštis 50mm. Rankenėlės stačiakampio formos, tvirtinamos prie fasadų. Konstrukcija ypatingai tvirta. LMDP spalvos (Egger paletė) derinamos su užsakovu (tiekėjas siūlo 10 melamino spalvų variantų). Siūlomų LMDP dangų pavyzdžiai pateikiami kartu su pasiūlymu. Gamintojas - UAB Furnistilius | 110 | 7260
27 | Spinta su lentynomis | 800x450x1900H | 83 | 2.S.1071; 2.S.1074; 2.B.2001; 2.B.2002; 2.B.2004; 2.B.3001; 1.P.2019,2020,2021,2024,2026,2027; 1.P.2022, 2023; 1.P.2034; 1.P.1021,1024; 1.P.1027; 1.P.1030,1032,1033,1034,1035; 1.P.1036,1037; 1.N.2012; 1.N.2014, 2017; 1.N.2023, 2025, 2028; 1.N.2032, 2033, 2035; 1.N.2038; 1.N.2041; 1.N.2043; 1.K.3045, 3048, 3049, 3052; 1.K.3060, 3061, 3064, 3065, 3068, 3069, 3072, 3073; 1.K.3077, 3078, 3081, 3082, 3085, 3086, 3089; 1.K.3091, 3094, 3095, 3098 | Dokumentų spinta su dvejomis varstomosiomis durimis per visą spintos aukštį, keturios lentynos (5 tarpai), ant cokolinio pagrindo, pagaminta iš 18 mm storio melaminu apdailintos medienos drožlių plokštės, kurios liečiamos briaunos padengtos 0,8mm, o fasadų - 2mm PVC briauna. Spintos surinkimui panaudoti medienos kaiščiai, ekscentrinės sąvaržos, metaliniai ir plastikiniai kampai ir medsraigčiai. Lentynos fiksuojamos ant keturių metalinių laikiklių, neleidžiančių joms judėti horizontalia kryptimi. Varstomosios durys pritvirtintos trimis metaliniais lankstais. Galinė sienelė įleista į korpuso sieneles. Spintos apačioje pritvirtintos keturios reguliuojamos išlyginimo kojelės. Rankenėlės stačiakampio formos, tvirtinamos prie fasadų. Rakinama. LMDP spalvos (Egger paletė) derinamos su užsakovu (tiekėjas siūlo10 melamino spalvų variantų). Spinta sertifikuota baldų bandymų centro akredituotos įstaigos ir atitinka tarptautinius saugos ir kokybės standartus pagal normas LST EN 14073-2:2004, LST EN 14073-3:2004 ir LST EN 14074-3:2004. Tiekėjas kartu su pasiūlymu pateikia atitiktį (normų reikalavimams) įrodančius dokumentus t.y. sertifikatą ir bandymų protokolą. Siūlomų LMDP dangų pavyzdžiai pateikiami kartu su pasiūlymu. Pateikiama: Sertifikatas_spintos_spinteles_LT_vertimas_KONFIDENCIALU; Bandymu_protokolai_spintos_SQ_GS_02_DE+EN_RAPORT(1-4)_KONFIDENCIALU Gamintojas - Nowystyl | 170 | 14110
28 | Rūbų spinta su lentynomis šone | 800x445x1840 | 11 | 2.S.1004; 1.P.2002; 1.P.2009,2010,2011,2012,2013,2014; 1.P.2018; 1.P.2035; 1.P.1061 | Rūbų spinta su dvejomis varstomosiomis durimis, ištraukiama rūbų kabykla, lentyna - viršuje ir trimis lentynomis (4 tarpai) šone, ant cokolinio pagrindo, pagaminta iš 18 mm storio melaminu apdailintos medienos drožlių plokštės, kurios liečiamos briaunos padengtos 0,8mm, o fasadų - 2mm PVC briauna. Spintos surinkimui panaudoti medienos kaiščiai, ekscentrinės sąvaržos, metaliniai ir plastikiniai kampai ir medsraigčiai. Lentyna fiksuojama stacionariai, užtikrinti spintos stabilumą. Varstomosios durys pritvirtintos trimis metaliniais lankstais. Galinė sienelė įleista į korpuso sieneles. Spintos apačioje pritvirtintos keturios reguliuojamos išlyginimo kojelės. Rankenėlės stačiakampio formos, tvirtinamos prie fasadų. Rakinama. LMDP spalvos (Egger paletė) derinamos su užsakovu (tiekėjas siūlo 10 melamino spalvų variantų). Siūlomų LMDP dangų pavyzdžiai pateikiami kartu su pasiūlymu. | 160 | 1760
29 | Rūbų spinta | 800x445x1840 | 96 | 2.O.2004; 2.O.2005; 2.O.2007; 2.O.2008; 2.O.2009; 2.O.2010; 2.O.2014; 2.O.2015; 2.O.2017; 2.O.2018; 2.O.2019; 2.O.2022; 2.O.2023; 2.O.2024; 2.O.2032; 2.O.2034; 2.O.2035; 2.O.2036; 2.O.2037; 2.O.2039; 2.O.2043; 2.O.2044; 2.O.2045; 2.O.2047; 2.O.2048; 2.O.2049; 2.O.2050; 2.O.2051; 2.O.2053; 2.O.2054; 2.O.2056; 2.O.2057; 2.O.2058; 2.O.2059; 2.B.3023; 2.B.3024; 2.O.3004; 2.O.3005; 2.O.3006; 2.O.3007; 2.O.3008; 2.O.3009; 2.O.3010; 2.O.3012; 2.O.3013; 2.O.3015, 2.O.3016, 2.O.3028; 2.O.3030; 2.O.3031; 2.O.3032; 2.L.3021; 2.L.3022; 1.P.2001; 1.P.1038; 1.P.1050; 1.P.1051; 1.P.1060; 1.P.1062; 1.P.1063; 1.P.1064; 1.P.1065; 1.B.1004; 1.B.1005; 1.B.1006; 1.B.1007; 1.K.3001; 1.K.3009; 1.K.3010; 1.K.3012; 1.K.3013; 1.K.3016; 1.K.3019; 1.K.3021; 1.K.3022; 1.K.3023; 1.K.3024; 1.K.3025; 1.K.3026; 1.K.3027; 1.K.3028; 1.K.3031; 1.K.3033; 1.K.3034; 1.K.3035; 1.K.3037; 1.K.3044; 1.K.3053; 1.K.3054; 1.K.3058 | Rūbų spinta su dvejomis varstomosiomis durimis, ištraukiama rūbų kabykla, lentyna – viršuje, ant cokolinio pagrindo, pagaminta iš 18 mm storio melaminu apdailintos medienos drožlių plokštės, kurios liečiamos briaunos padengtos 0,8mm, o fasadų - 2mm PVC briauna. Spintos surinkimui panaudoti medienos kaiščiai, ekscentrinės sąvaržos, metaliniai ir plastikiniai kampai ir medsraigčiai. Lentyna fiksuojama stacionariai, užtikrinti spintos stabilumą. Varstomosios durys pritvirtintos trimis metaliniais lankstais. Galinė sienelė įleista į korpuso sieneles. Spintos apačioje pritvirtintos keturios reguliuojamos išlyginimo kojelės. Rankenėlės stačiakampio formos, tvirtinamos prie fasadų. Rakinama. LMDP spalvos (Egger paletė) derinamos su užsakovu (tiekėjas turi siūlo 10 melamino spalvų variantų). Spinta sertifikuota baldų bandymų centro akredituotos įstaigos ir atitinka tarptautinius saugos ir kokybės standartus pagal normas LST EN 14073-2:2004, LST EN 14073-3:2004 ir LST EN 14074-3:2004. Tiekėjas kartu su pasiūlymu pateikia atitiktį (normų reikalavimams) įrodančius dokumentus t.y. sertifikatą ir bandymų protokolą. Siūlomų LMDP dangų pavyzdžiai pateikiami kartu su pasiūlymu. Pateikiama: Sertifikatas_spintos_spinteles_LT_vertimas_KONFIDENCIALU; Bandymu_protokolai_spintos_SQ_GS_02_DE+EN_RAPORT(1-4)_KONFIDENCIALU Gamintojas - Nowystyl | 150 | 14400
[5 empty] | VISO 4 PIRKIMO DALIAI Eur be PVM |  | 107652
[5 empty] | 21 proc. PVM |  | 22606.92
[5 empty] | VISO 4 PIRKIMO DALIAI Eur su PVM |  | 130258.92
V |  |  |  | 5 pirkimo dalis "Lovos"
Eil. Nr. | Pavadinimas | Reikalaujami matmenys: (mm) plotis x gylis x aukštis, galima paklaida (+/-10mm) jeigu nenurodyta kitaip | Kiekis | Patalpos(ų) Nr. | Siūlomi parametrai, gamintojas | 1 vnt. įkainis Eur (be PVM) | Bendra kaina Eur (be PVM) | Maks. kaina Eur be PVM
1 | 2 | 3 | 4 | 5 | 6 | 7 | 8 | 9
1 | Palatos lova | 2000x800x900H | 31 | 1.P.2019, 2020, 2021, 2024, 2026, 2027; 1.P.2022, 2023; 1.P.1021, 1024; 1.P.1027; 1.P.1030, 1032, 1033, 1034, 1035; 1.P.1036, 1037; | Viengulė lova, vientisa, su galvūgaliu ir kojūgaliu. Gaminama iš medinio masyvo rėmo (kietmedis) 20mm, lakuojama skaidriu laku. 20 lamelių, kurių storis 20mm, plotis 50mm. Lovos karkasas papildomai sutvirtintas dviem metaliniais dažytais vamzdžiais, 40x30mm per visą lovos ilgį. Kojos gaminamos iš kietmedžio masyvo, lakuotos, stačiakampės formos ir tvirtinamos varžtų pagalba, aukštis 150mm. Prie lovos krašto montuojamas galvūgalis ir kojūgalis per visa lovos plotį. Galvūgalio aukštis - 1000 mm H, kojūgalio – 600mm H. Lovos konstrukcija ypatingai tvirta. Visi dyginiai sujungimai klijuojami, papildomai sutvirtinami varžtais. Gamintojas – UAB ,,Furnistilius“ | 448 | 13888 | 14000
[5 empty] | VISO 5 PIRKIMO DALIAI Eur be PVM |  | 13888
[5 empty] | 21 proc. PVM |  | 2916.48
[5 empty] | VISO 5 PIRKIMO DALIAI Eur su PVM |  | 16804.48
VI |  |  |  | 6 pirkimo dalis "Metaliniai ir kiti baldai"
Eil. Nr. | Pavadinimas | Reikalaujami matmenys: (mm) plotis x gylis x aukštis, galima paklaida (+/-10mm) jeigu nenurodyta kitaip | Kiekis | Patalpos(ų) Nr. | Siūlomi parametrai, gamintojas | 1 vnt. įkainis Eur be PVM | Bendra kaina Eur be PVM | Maks. kaina Eur be PVM
1 | 2 | 3 | 4 | 5 | 6 | 7 | 8 | 9
1 | Metalinė persirengimo spintelė | 800x500x1800H | 102 | 2.B.1014, 2.O.2011, 2.O.2012, 2.L.3016, 1.P.2015,1. P.1052, Koridorius prie 1.K.3089 | Dviejų durų spinta. Skyriaus viduje su lentynėle viršuje, kartele ir vertikalia pertvara lauko/darbo drabužiams. Vienų durelių plotis – 400 mm. Korpusas - šaltai valcuoto plieno 0,8 mm storio. Durelės, rakinamos cilindrine spyna. Dangos ir spalvos:Labai patvari miltelinė danga baltos arba pilkos spalvos. Baldo paviršių galima valyti ir dezinfekuoti, naudojant žemo lygio cheminės dezinfekcijos preparatus. Kartu su pasiūlymu pateikiama metalinių dalių (RAL - metalo dažų spalvų paletė) 5 spalvų variantai. Gamintojas - Malow. | 160 | 16320 | 99000
2 | Metalinė persirengimo spintelė | 1200x500x1800H | 1 | 1.P.1052 | Trijų durų spinta. Skyriaus viduje su lentynėle viršuje, kartele ir vertikalia pertvara lauko/darbo drabužiams. Vienų durelių plotis – 400 mm. Korpusas - šaltai valcuoto plieno 0,8 mm storio. Durelės, rakinamos cilindrine spyna. Dangos ir spalvos:Labai patvari miltelinė danga baltos arba pilkos spalvos. Baldo paviršių galima valyti ir dezinfekuoti, naudojant žemo lygio cheminės dezinfekcijos preparatus. Kartu su pasiūlymu pateikiama metalinių dalių (RAL - metalo dažų spalvų paletė) 5 spalvų variantai. Gamintojas - Malow. | 220 | 220
3 | Metalinė daiktų spintelė | 1200x500x1800H | 2 | 2.S.1003, 2.S.1002 | Dvylikos vietų spinta daiktams. Vienų durelių plotis – 300 mm, trys durelių lygiai per aukštį. Korpusas - šaltai valcuoto plieno 0,8 mm storio. Durelės, rakinamos cilindrine spyna. Dangos ir spalvos:Labai patvari miltelinė danga baltos arba pilkos spalvos. Baldo paviršių galima valyti ir dezinfekuoti, naudojant žemo lygio cheminės dezinfekcijos preparatus. Tiekėjas kartu su pasiūlymu pateikia atitiktį (normų reikalavimams) įrodančius dokumentus t.y. sertifikatą ir bandymų protokolą. Kartu su pasiūlymu pateikiama metalinių dalių (RAL - metalo dažų spalvų paletė) 5 spalvų variantai. Gamintojas - Malow. | 380 | 760
4 | Metalinis stelažas | 1200x600x2000H | 39 | 2.S.1010, 2.S.1017, 2.S.1021.1, 2. S. 1023, 2.S.1025, 2.O.2020, 2.O.2021, 2.O.2025, 1.P.2016, 1.N.2037,1.N.2042, 1.K.3011,1. K.3018, 1. K.3041, 1. K.3043 | Varžtų pagalba surenkama metalinė lentyna (stelažas). Stovas iš „L“ formos metalinio rėmo, 35x35mm. Stovai perforuoti per visą aukštį, kad būtų galima lengvai keisti lentynų aukštį kas 40mm. Stovai turi plastikines pėdeles grindų apsaugai. Viena lentyna išlaiko 150-200 kg. Lentynos turi galimybę jungtis viena su kita. Stelažas komplektuojamas su 5 lentynomis. Lentynos turi 2 standumo briaunas. Lentynos storis 30mm. Stovai ir lentynos padengti polimerine milteline emale. Kartu su pasiūlymu pateikiama metalinių dalių (RAL - metalo dažų spalvų paletė) 5 spalvų variantai. Gamintojas - Anemos. | 160 | 6240
5 | Metalinis stelažas | 1000x600x2000H | 12 | 2.S.1010, 2.S.1021.1, 2.S. 1025, 2.O.2025, 1.P.1057 |  | 140 | 1680
6 | Metalinis stelažas | 1000x400x2000H | 21 | 2.S.1010, 2.S.1017, 2.S.1023, 2.S.1025, 2.L.3001,2. L.3002,2.L.3013,2. L.3014, 1.K.3053 |  | 125 | 2625
7 | Metalinis stelažas | 1200x400x2000H | 13 | 2.L.3013, 2.L.3014 |  | 133 | 1729
8 | Metalinis stelažas | 800x300x2000H | 1 | 1.P.2008 |  | 110 | 110
9 | Metalinis stelažas | 800x600x2000H | 1 | 1.P.1009 |  | 120 | 120
10 | Nerūdijančio plieno stalas | 1600x600x740H | 1 | 1.P.2005 | Nerūdijančio plieno stalas skirtas aukštos higieninės rizikos medicininės paskirties patalpoms. Gaminių paviršiai (tame tarpe ir sutvirtinimo) lygūs, nėra tarpų sujungimuose, be plyšių, užsandarinti. Gaminiai atsparūs vandeniui ir dezinfekcinėms priemonėms. Rėmas ir stalviršis pagaminti iš AISI 304 markės nerūdijančio plieno. Rėmas kvadratinio profilio tipo. Profilio matmenys 40 x 40 mm. Stalviršis pagamintas iš medžio drožlių ploktės ir apdengtas 1 mm storio nerūdijančio plieno lakšto. Stalas turi reguliuojamo aukščio pėdeles grindų nelygumams išlyginti. Gaminys neturi valymui nepasiekiamų vietų, aštrių briaunų, atvirų plyšių ar sujungimų. Gamintojas - Dayton. | 650 | 650
11 | Nerūdijančio plieno stalas | 2000x600x740H | 2 | 2.S.1011, 2.S.1015 |  | 720 | 1440
12 | Nerūdijančio plieno stalas su 3 plautuvėmis | 1800x600x850H | 1 | 1.N.2030 | Nerūdijančio plieno stalas su trimis plautuvėmis, skirtas aukštos higieninės rizikos medicininės paskirties patalpoms. Gaminių paviršiai (tame tarpe ir sutvirtinimo) lygūs, be tarpų sujungimuose, be plyšių, užsandarinti. Gaminiai atsparūs vandeniui ir dezinfekcinėms priemonėms. Rėmas ir stalviršis pagaminti iš AISI 304 markės nerūdijančio plieno. Rėmas kvadratinio profilio tipo. Profilio matmenys 40 x 40 mm. Stalviršis pagamintas iš medžio drožlių ploktės ir apdengtas 1 mm storio nerūdijančio plieno lakšto. Stalas turi reguliuojamo aukščio pėdeles grindų nelygumams išlyginti. Gaminys neturi valymui nepasiekiamų vietų, aštrių briaunų, atvirų plyšių ar sujungimų. Gamintojas - Dayton. | 1435 | 1435
13 | Nerūdijančio plieno stelažas | 800x400x1900H | 1 | 1.P.2005 | Nerūdijančio plieno stelažas skirtas aukštos higieninės rizikos medicininės paskirties patalpoms. Gaminių paviršiai (tame tarpe ir sutvirtinimo) lygūs, be tarpų sujungimuose, be plyšių, užsandarinti. Gaminiai atsparūs vandeniui ir dezinfekcinėms priemonėms. Apatinė stelažo lentyna 250 mm aukštyje (Lietuvos higienos normos HN 47-1:2012 „Sveikatos priežiūros įstaigos. Infekcijų kontrolės reikalavimai“ 81 punktas). Rėmas ir lentynos pagaminti iš AISI 304 markės nerūdijančio plieno medžiagos. Rėmas kvadratinio profilio tipo. Profilio matmenys 30 x 30 mm. Stelažas komplektuojamas su 4 lentynomis. Lentynos pagamintos iš 1 mm storio nerūdijančio plieno lakšto. Vienos lentynos apkrova - 50 kg. Atstumas tarp lentynų - 500 mm. Stelažas turi reguliuojamo aukščio pėdeles grindų nelygumams išlyginti. Gaminys neturi valymui nepasiekiamų vietų, aštrių briaunų, atvirų plyšių ar sujungimų. Gamintojas - Dayton. | 420 | 420
14 | Metalinė spinta su lentynomis | 600x435x1950 | 5 | 2.S.1020,2.S.1021 | Dviejų durų metalinė spinta. Durys rakinamos cilindrine spyna, duris užsklendžiančia 2 kryptimis. Viduje 4 metalinės lentynos. Lentynų aukštį galima keisti. Korpusas - šaltai valcuoto plieno 0,8 mm storio durelės, rakinamos cilindrine spyna. Dangos ir spalvos: labai patvari miltelinė danga. Baldo paviršių galima valyti ir dezinfekuoti, naudojant žemo lygio cheminės dezinfekcijos preparatus. Kartu su pasiūlymu pateikiama metalinių dalių (RAL - metalo dažų spalvų paletė) 5 spalvų variantai. Gamintojas - Malow | 190 | 950
15 | Metalinė dokumentų spinta | 1000x435x1950 | 2 | 1.P.2005 | Dviejų durų metalinė spinta. Durys rakinamos cilindrine spyna, duris užsklendžiančia 2 kryptimis. Viduje 4 metalinės lentynos. Lentynų aukštį galima keisti. Korpusas - šaltai valcuoto plieno 0,8 mm storio durelės, rakinamos cilindrine spyna. Dangos ir spalvos: labai patvari miltelinė danga. Baldo paviršių galima valyti ir dezinfekuoti, naudojant žemo lygio cheminės dezinfekcijos preparatus. Kartu su pasiūlymu pateikiama metalinių dalių (RAL - metalo dažų spalvų paletė) 5 spalvų variantai. Gamintojas - Malow. | 220 | 440
16 | Metalinė dokumentų spinta | 800x435x1950 | 4 | 1.N.2045 |  | 210 | 840
17 | Medicininė spinta (durelės įstiklintos) | 1000x435x1950 | 9 | 2.S.1063, 2.S.1064, 2.S.1065, 2.O.2013, 2.O.2040, 2.O.3011, 1.P.2032, 1.N.2012 | Dviejų durų metalinė spinta. Durys rakinamos cilindrine spyna, duris užsklendžiančia 2 kryptimis. Dviejų durų spinta. Korpusas - šaltai valcuoto plieno 0,8 mm storio durelės įstiklintos, rakinamos cilindrine spyna, duris užsklendžiančia 3 kryptimis. Viduje 4 stiklinės lentynos, kurių tarpusavio padėtį (tarpą) galima keisti.Dangos ir spalvos: Labai patvari miltelinė danga. Baldo paviršių galima valyti ir dezinfekuoti, naudojant žemo lygio cheminės dezinfekcijos preparatus. Kartu su pasiūlymu pateikiama metalinių dalių (RAL - metalo dažų spalvų paletė) 5 spalvų variantai. Gamintojas - Malow | 390 | 3510
18 | Medicininė spinta (durelės įstiklintos) | 800x435x1950 | 2 | 1.N.2012 |  | 360 | 720
19 | Pastatoma metalinė spintelė Nr.1 | 800x600x900H | 4 | 1.N.2030, 1.K.3090 | Spintelės stalviršis iš antibakterinio dirbtinio lieto akmens, 10 mm storio. Spintelė su varstomomis durelėmis 600mm pločio. Korpusai ir fasadai iš 1mm dažyto metalo lakšto. Spintelė turi metalines 20x20 mm reguliuojamo aukščio kojeles, H150-200mm. Rankenėlės – aliuminio profilio, lankelio formos, derinamos su užsakovu. Siūlomas stalviršis sertifikuotas pagal normas JIS Z 2801. Tiekėjas kartu su pasiūlymu pateikia atitiktį (normų reikalavimams) įrodančius dokumentus t.y. sertifikatą. Kartu su pasiūlymu pateikiama metalinių dalių (RAL - metalo dažų spalvų paletė) 5 spalvų variantai. Gamintojas - Malow | 420 | 1680
20 | Pastatoma metalinė spintelė Nr.1 | 600x600x900H | 6 | 2.S.1082, 2.S.1080, 2.S.1081 |  | 400 | 2400
21 | Pastatoma metalinė spintelė Nr.2 | 600x600x900H | 3 | 2.S.1082, 2.S.1080, 2.S.1081 | Spintelės stalviršis iš antibakterinio dirbtinio lieto akmens, 10 mm storio. Spintelė su 3 stalčiais. Korpusai ir fasadai iš 1mm dažyto metalo lakšto. Spintelė turi metalines 20x20 mm reguliuojamo aukščio kojeles, H150-200mm. Rankenėlės – aliuminio profilio, lankelio formos, derinamos su užsakovu. Siūlomas stalviršis sertifikuotas pagal normas JIS Z 2801. Tiekėjas kartu su pasiūlymu pateikia atitiktį (normų reikalavimams) įrodančius dokumentus t.y. sertifikatą. Kartu su pasiūlymu pateikiama metalinių dalių (RAL - metalo dažų spalvų paletė) 5 spalvų variantai. Gamintojas - Malow | 520 | 1560
22 | Pastatoma metalinė spintelė Nr.3 | 600x600x1800H | 6 | 2.S.1082, 2.S.1080, 2.S.1081 | Spintelė su vienomis varstomomis durelėmis 600mm pločio. Korpusai ir fasadai iš 1mm dažyto metalo lakšto. Spintelė turi metalines 20x20 mm reguliuojamo aukščio kojeles, H150-200mm. Rankenėlės – aliuminio profilio, lankelio formos, derinamos su užsakovu. Kartu su pasiūlymu pateikiama metalinių dalių (RAL - metalo dažų spalvų paletė) 5 spalvų variantai. Gamintojas - Malow | 410 | 2460
23 | Pastatoma metalinė spintelė su plautuve ir maišytuvu Nr.1 | 600x600x900H | 3 | 1.N.2030, 1.K.3090 | Spintelės stalviršis iš antibakterinio dirbtinio lieto akmens, 10 mm storio. Įlieta dirbtinio akmens plautuvė, komplektuojama su vandens maišytuvu (Franke). Spintelė su varstomomis durelėmis 600mm pločio. Korpusai ir fasadai iš 1mm dažyto metalo lakšto. Spintelė turi metalines 20x20 mm reguliuojamo aukščio kojeles, H150-200mm. Rankenėlės – aliuminio profilio, lankelio formos, derinamos su užsakovu. Siūlomas stalviršis sertifikuotas pagal normas JIS Z 2801. Tiekėjas kartu su pasiūlymu pateikia atitiktį (normų reikalavimams) įrodančius dokumentus t.y. sertifikatą. Kartu su pasiūlymu pateikiama metalinių dalių (RAL - metalo dažų spalvų paletė) 5 spalvų variantai. Gamintojas - Malow | 610 | 1830
24 | Pakabinama metalinė spintelė Nr.1 | 800x350x500H | 4 | 1.N.2030, 1.K.3090 | Spintelė su pakeliamomis durelėmis. Viduje reguliuojamo aukšio lentyna. Korpusai ir fasadai iš 1mm dažyto metalo lakšto. Rankenėlės – aliuminio profilio, lankelio formos, derinamos su užsakovu. Kartu su pasiūlymu pateikiama metalinių dalių (RAL - metalo dažų spalvų paletė) 5 spalvų variantai. Gamintojas - Malow | 180 | 720
25 | Pakabinama metalinė spintelė Nr.1 | 600x350x500H | 9 | 2.S.1082, 2.S. 1080, 2.S.1081, 1.N.2030, 1.K.3090 |  | 160 | 1440
26 | Pakabinama metalinė spintelė Nr.2 | 800x350x450H | 6 | 2.S.1011, 2.S.1015 | Spintelė su varstomomis durelėmis. Viduje 4 lentynos. Korpusai ir fasadai iš 1mm dažyto metalo lakšto. Rankenėlės – aliuminio profilio, lankelio formos, derinamos su užsakovu. Kartu su pasiūlymu pateikiama metalinių dalių (RAL - metalo dažų spalvų paletė) 5 spalvų variantai. Gamintojas - Malow | 200 | 1200
27 | Mobili metalinė spintelė | 450x550x750H | 3 | 2.S.1082, 2.S.1080, 2.S.1081 | Spintelė 4 stalčiais, ant ratukų (2 su stabdžiais). Korpusai ir fasadai iš 1mm dažyto metalo lakšto. Rankenėlės – aliuminio profilio, lankelio formos, derinamos su užsakovu. Kartu su pasiūlymu pateikiama metalinių dalių (RAL - metalo dažų spalvų paletė) 5 spalvų variantai. Gamintojas - Malow | 320 | 960
28 | Sukamas stovas aplink savo ašį | D800x1950H | 15 | 2.O.2042 | Stovas 10- lentynų, skirtas A5 byloms laikyti. Sukasi aplink savo ašį. Gaminamas ant metalinės bazės su apvaliomis reguliuojamo aukščio LMDP lentynomis. Lentynų kraštai padengti plastiku. Pilkos spalvos. Gamintojas - Moll. | 2650 | 39750
29 | Gėlių stovas | 2400x370x800H | 3 | 2.B.3003 | Gėlių stovas pagamintas iš 18 mm storio melaminu apdailintos medienos drožlių plokštės, kurios briaunos padengtos 2mm PVC briauna. Baldo surinkimui panaudoti medienos kaiščiai, ekscentrinės sąvaržos, metaliniai ir plastikiniai kampai ir medsraigčiai. Viduje komplektuojami plastikiniai dėklai su drenažo sistema gėlėms susodinti. Stovo apačioje pritvirtintos keturios reguliuojamos išlyginimo kojelės. LMDP spalvos (Egger paletė) derinamos su užsakovu (tiekėjas siūlo 10 melamino spalvų variantų). Tiekėjas kartu su pasiūlymu pateikia (normų reikalavimams) įrodančius dokumentus t.y. sertifikatą ir bandymų protokolą. Siūlomų LMDP dangų pavyzdžiai pateikiami kartu su pasiūlymu. Gamintojas - Furnistilius | 360 | 1080
31 | Gėlių stovas | 570x570x500H | 2 | 1.P.2002 | Stovas iš 20×20mm kvadratinio profilio metalinio vamzdžio, padengto polimerine milteline emale. Viršus iš dažyto metalo lakšto. Skirtas trims vazonams padėti.Kartu su pasiūlymu pateikiama metalinių dalių (RAL - metalo dažų spalvų paletė) 5 spalvų variantai. Gamintojas - Furnistilius | 180 | 360
31 | Suoliukas | 1000x300x400H | 7 | 2.L.3016; 1.P.2015; 1.P.2028; 1.P.2038; 1.P.2040; | Suoliukas sudarytas iš sėdimosios dalies ir rėmo su kojomis, prie kurio ji pritvirtinta. Suoliuko rėmas su kojomis gaminamas iš 25×25mm kvadratinio profilio metalinio vamzdžio, padengto polimerine milteline emale. Sėdimoji dalis pagaminta iš 25mm medinių, padengtų laku tašų. Suoliuko kojos turi plastikines pėdeles grindų nelygumams išlyginti. Kartu su pasiūlymu pateikiama metalinių dalių (RAL - metalo dažų spalvų paletė) 5 spalvų variantai. Gamintojas - Malow | 80 | 560
32 | Suoliukas | 1200x300x400H | 7 | 1.P.1052; 1.B.1003 |  | 85 | 595
33 | Kabykla | 620x620x1860H | 1 | 1.P.1062 | Dažyto metalo pastatoma rūbų kabykla su laikikliu skėčiams. Rūbų kabykla turi keturis didelius ir keturis mažus laikiklius rūbams ir aksesuarams. Kabyklos pagrindas su keturiomis kojomis, paskirstančiomis apkrovą į skirtingas puses. Gamintojas - Nowystyl | 135 | 135
[5 empty] | VISO 6 PIRKIMO DALIAI Eur be PVM |  | 96939
[5 empty] | 21 proc. PVM |  | 20357.19
[5 empty] | VISO 6 PIRKIMO DALIAI Eur su PVM |  | 117296.19
VII |  |  |  | 7 pirkimo dalis "Virtuvinės spintelės, spintelės po kriaukle"
Eil. Nr. | Pavadinimas | Reikalaujami matmenys: (mm) plotis x gylis x aukštis, galima paklaida (+/-10mm) jeigu nenurodyta kitaip | Kiekis | Patalpos(ų) Nr. | Siūlomi parametrai, gamintojas | 1 vnt. įkainis Eur be PVM | Bendra kaina Eur be PVM | Maks. kaina Eur be PVM
1 | 2 | 3 | 4 | 5 | 6 | 7 | 8 | 9
1 | Pastatoma spintelė su plautuve ir maišytuvu Nr.1 | 900x600x900H | 6 | 2.O.2012, 1.P.2006,1. P.1010,1. P.1062, 1.K.3020, 1.K.3035 | Spintelės stalviršis virtuvinis, 38 mm storio medžio drožlių plokštės, dengtas aukšto slėgio laminatu (HPL). Prie stalviršio tvirtinama staljuostė aliuminio spalvos. Įmontuojama akmens masės plautuvė su vandens maišytuvu (Franke). Spintelė su varstomomis durelėmis 600mm pločio. Lankstai su švelniu uždarymu (Blum). Likusi priekinės plokštės dalis yra nevarstoma – 1 poz. nurodytos spintelės nevarstoma dalis - 300 mm, 3 poz. nurodytų spintelių atitinkamai – 100 mm. Korpusai ir fasadai iš 18mm LMDP. Korpuso briauna 0,8mm, o fasadai 2mm PVC briauna. Spintelė turi virtuvines plastikines H100-150 mm reguliuojamas kojeles, prie kurių tvirtinamas plintusas. Rankenėlės – aliuminio profilio, stačiakampio formos, derinamos su užsakovu. Spalvos (Egger paletė) derinamos su užsakovu (tiekėjas pasiūlo 10 melamino spalvų variantų). Siūlomų dangų pavyzdžiai pateikiami kartu su pasiūlymu. Gamintojas - UAB ,,Furnistilius" | 370 | 2220 | 37000
2 | Pastatoma spintelė su plautuve ir maišytuvu Nr.2 | 600x600x900H | 63 | B.1002, S.1016, S.1019, L.3019, P.2031,1.P.1049, P.1011, N.2022, 1.K.3003,1. K.3004, 1.K.3005,1. K.3009,1. K.3010,1. K.3013, 1. K.3014, 1. K.3015,1. K.3016, 1.K.3018,1.K.3019, 1.K.3021, 1.K.3022, 1.K.3023, 1.K.3024, 1.K.3025,1. K.3026, 1.K.3027 , 1.K.3028 , 1.K.3031, 1.K.3033, 1.K.3034,1.K.3037,1. K.3038, 1.K.3039, 1.K.3043, 1.K.3044, 1.K.3045, 1.K.3048, 1.K.3049, 1.K.3052, 1.K.3053,1.K.3054, 1.K.3057,1.K.3060, 1.K.3061, 1.K.3064, 1.K.3065, 1.K.3068, 1.K.3069, 1.K.3072,1.K.3073,1. K.3075, 1.K.3077,1.K.3078, 1.K.3081, 1. K.3082, 1.K.3085,1. K. 3086,1.K.3089, 1.K.3091,1. K.3094, 1.K.3095, 1.K.3098, 2.O.3029 |  | 320 | 20160
3 | Pastatoma spintelė su plautuve ir maišytuvu Nr.3 | 700x600x900H | 2 | 1.N.2046 |  | 350 | 700
4 | Pastatoma spintelė su plautuve ir maišytuvu Nr.4 | 800x600x900H | 1 | 1.N.2029 | Spintelės stalviršis virtuvinis, 38 mm storio medžio drožlių plokštės, dengtas aukšto slėgio laminatu (HPL). Prie stalviršio tvirtinama staljuostė aliuminio spalvos. Įmontuojama akmens masės plautuvė su vandens maišytuvu (Franke). Spintelė su varstomomis durelėmis 800mm pločio. Lankstai su švelniu uždarymu (Blum). Korpusai ir fasadai iš 18mm LMDP. Korpuso briauna 0,8mm, o fasadai 2mm PVC briauna. Spintelė turi virtuvines plastikines H100-150 mm reguliuojamas kojeles, prie kurių tvirtinamas plintusas. Rankenėlės – aliuminio profilio, stačiakampio formos, derinamos su užsakovu. Spalvos (Egger paletė) derinamos su užsakovu (tiekėjas pasiūlo 10 melamino spalvų variantų). Siūlomų dangų pavyzdžiai pateikiami kartu su pasiūlymu. Gamintojas - UAB ,,Furnistilius" | 380 | 380
5 | Pastatoma aukšta spinta Nr.1 | 600x600x2100H | 3 | 1.P.2006,1. P.2031, 1.P.1010 | Spintelė su vienomis varstomomis durimis. Korpusai ir fasadai iš 18mm LMDP. Korpuso briauna 0,8mm, o fasadai 2mm PVC briauna. Viduje - 4 reguliuojamo aukščio lentynos (išskyrus konstrukcinę). Lankstai su švelniu uždarymu (Blum), trys durims. Spintelė turi virtuvines plastikines H100-150 mm reguliuojamas kojeles, prie kurių tvirtinamas plintusas. Rankenėlės – aliuminio profilio, stačiakampio formos, derinamos su užsakovu. LMDP spalvos (Egger paletė) derinamos su užsakovu (tiekėjas pasiūlo 10 melamino spalvų variantų). Siūlomų dangų pavyzdžiai pateikiami kartu su pasiūlymu. Gamintojas - UAB ,,Furnistilius" | 170 | 510
6 | Pastatoma aukšta spintelė Nr.2 (šaldytuvui) | 600x600x2100H | 10 | 2.O.2012, 2.O.2031, 2. L.3019, 2.P.2006, 2.P.2031, 1.P.1049, 1.P.1010, 1.N.2022, 1.N.2029, K.3020 | Spintelė su vienomis varstomomis durimis, pritaikyta šaldytuvui įmontuoti. Korpusai ir fasadai iš 18mm LMDP. Korpuso briauna 0,8mm, o fasadai 2mm PVC briauna. Viduje - 3 reguliuojamo aukščio lentynos (išskyrus konstrukcinę). Lankstai su švelniu uždarymu (Blum), trys durims. Spintelė turi virtuvines plastikines H100-150 mm reguliuojamas kojeles, prie kurių tvirtinamas plintusas. Rankenėlės – aliuminio profilio, stačiakampio formos, derinamos su užsakovu. LMDP spalvos (Egger paletė) derinamos su užsakovu (tiekėjas siūlo 10 melamino spalvų variantų). Siūlomų LMDP dangų pavyzdžiai pateikiami kartu su pasiūlymu. Gamintojas - UAB ,,Furnistilius" | 160 | 1600
7 | Pastatoma spintelė Nr.3 | 600x600x900H | 21 | 2.B.1002, 2.S.1016, 2.O.3029, 2. O.2031,2. L.3019,1. P.2031,1.P.1049, 1.P.1011, 1.N.2022, 1.N.2029, 1.K.3020, | Spintelės stalviršis virtuvinis, 38 mm storio medžio drožlių plokštės, dengtas aukšto slėgio laminatu (HPL). Prie stalviršio tvirtinama staljuostė aliuminio spalvos. Viduje – viena reg. aukščio lentyna. Spintelė su varstomomis durelėmis 600mm pločio. Lankstai su švelniu uždarymu (Blum). Korpusai ir fasadai iš 18mm LMDP. Korpuso briauna 0,8mm, o fasadai 2mm PVC briauna. Spintelė turi virtuvines plastikines H100-150 mm reguliuojamas kojeles, prie kurių tvirtinamas plintusas. Rankenėlės – aliuminio profilio, stačiakampio formos, derinamos su užsakovu. LMDP ir HPL spalvos (Egger paletė) derinamos su užsakovu (tiekėjas siūlo 10 LMDP spalvų ir 10 HPL spalvų variantų). Siūlomų LMDP ir HPL dangų pavyzdžiai pateikiami kartu su pasiūlymu. Gamintojas - UAB ,,Furnistilius" | 150 | 3150
8 | Pastatoma spintelė Nr.3 (montuojama kaitlentė – ją pateikia užsakovas) | 600x600x900H | 1 | 2.L.3019 |  | 180 | 180
9 | Pastatoma spintelė Nr.4 | 700x600x900H | 3 | 1.N.2046, 1.K.3035 | Spintelės stalviršis virtuvinis, 38 mm storio medžio drožlių plokštės, dengtas aukšto slėgio laminatu (HPL). Prie stalviršio tvirtinama staljuostė aliuminio spalvos. Viduje – viena reg. aukščio lentyna. Spintelė su varstomomis durelėmis 600 mm pločio. Likusi priekinės plokštės dalis - 100 mm - yra nevarstoma. Lankstai su švelniu uždarymu (Blum). Korpusai ir fasadai iš 18mm LMDP. Korpuso briauna 0,8mm, o fasadai 2mm PVC briauna. Spintelė turi virtuvines plastikines H100-150 mm reguliuojamas kojeles, prie kurių tvirtinamas plintusas. Rankenėlės – aliuminio profilio, stačiakampio formos, derinamos su užsakovu. LMDP ir HPL spalvos (Egger paletė) derinamos su užsakovu (tiekėjas siūlo 10 LMDP spalvų ir 10 HPL spalvų variantų). Siūlomų LMDP ir HPL dangų pavyzdžiai pateikiami kartu su pasiūlymu. Gamintojas - UAB ,,Furnistilius" | 160 | 480
10 | Pastatoma spintelė su stalčiais Nr.5 | 600x600x900H | 2 | 2.S.1019 | Spintelės stalviršis virtuvinis, 38 mm storio medžio drožlių plokštės, dengtas aukšto slėgio laminatu (HPL). Prie stalviršio tvirtinama staljuostė aliuminio spalvos. Spintelė su 3 stalčiais. Stalčių bėgeliai paslėpti, su švelniu uždarymu. Korpusai ir fasadai iš 18mm LMDP. Korpuso briauna 0,8mm, o fasadai 2mm PVC briauna. Spintelė turi virtuvines plastikines H100-150 mm reguliuojamas kojeles, prie kurių tvirtinamas plintusas. Rankenėlės – aliuminio profilio, stačiakampio formos, derinamos su užsakovu. LMDP ir HPL spalvos (Egger paletė) derinamos su užsakovu (tiekėjas siūlo 10 LMDP spalvų ir 10 HPL spalvų variantų). Siūlomų LMDP ir HPL dangų pavyzdžiai pateikiami kartu su pasiūlymu. Gamintojas - UAB ,,Furnistilius" | 205 | 410
11 | Pakabinama spintelė Nr.1 | 900x320x700H | 6 | 2.O.2012, 1.P.2006,1. P.1010, 1.P.1062, 1.K.3020, 1.K.3035 | Spintelė su durelėmis, tvirtinama prie sienos. Korpusai ir fasadai iš 18mm LMDP. Korpuso briauna 0,8mm, o fasadai 2mm PVC briauna. Lankstai su švelniu uždarymu (Blum). Viduje dvi reguliuojamo aukščio lentynėlės. Rankenėlės – aliuminio profilio, stačiakampio formos, derinamos su užsakovu. LMDP spalvos (Egger paletė) derinamos su užsakovu (tiekėjas siūlo 10 melamino spalvų variantų). Siūlomų LMDP dangų pavyzdžiai pateikiami kartu su pasiūlymu. Gamintojas - UAB ,,Furnistilius" | 105 | 630
12 | Pakabinama spintelė Nr.2 | 600x320x700H | 81 | 2.B.1002, 2.S.1016, 2.O.2031, 2.O.3029 2.L.3019, 1.P.2031,1.P.1049, 1.P.1011,1. N.2022,1. N.2029, 1.K.3003,1. K.3004, 1.K.3005,1. K.3009, 1.K.3010, 1.K.3013,1.K.3014 , 1.K.3015, 1.K.3016,1.K.3018, 1.K.3019, 1.K.3020,1.K.3021,1. K.3022,1.K.3023,1.K.3024,1. K.3025, 1.K.3026, 1.K.3027,1. K.3028, 1.K.3031, 1.K.3033, 1.K.3034, 1.K.3037, 1.K.3038, 1.K.3039, 1.K.3043,1. K.3044, 1.K.3045, 1.K.3048,1. K.3049, 1.K.3052,1. K.3053,1. K.3054, 1.K.3057,1. K.3060,1. K.3061,1.K.3064, 1.K.3065,1.K.3068, 1.K.3069, 1.K.3072, 1.K.3073,1. K.3075, 1.K.3077, 1.K.3078, 1.K.3081,1.K.3082, 1.K.3085, 1.K.3086, 1.K.3089, 1.K.3091, 1.K.3094, 1.K.3095, 1.K.3098 |  | 70 | 5670
13 | Pakabinama spintelė Nr.2 (montuojamas gartraukis – pateikia užsakovas) | 600x320x700H | 1 | 2.L.3019 |  | 110 | 110
14 | Pakabinama spintelė Nr.3 | 800x320x700H | 5 | 1.N.2029, 1.N.2046 |  | 100 | 500
15 | Pakabinama spintelė su vieta mikro bangų krosnelei | 600x320x700H | 3 | 2.S.1016, 1. K.3020, 2.O.3029 | Spintelė su durelėmis, tvirtinama prie sienos, apačioje – niša mikro bangų krosnelei. Korpusai ir fasadai iš 18mm LMDP. Korpuso briauna 0,8mm, o fasadai 2mm PVC briauna. Lankstai su švelniu uždarymu (Blum). Viduje dvi reguliuojamo aukščio lentynėlės. Rankenėlės – aliuminio profilio, lankelio formos, derinamos su užsakovu. LMDP spalvos (Egger paletė) derinamos su užsakovu (tiekėjas siūlo 10 melamino spalvų variantų). Siūlomų LMDP dangų pavyzdžiai pateikiami kartu su pasiūlymu. Gamintojas - UAB ,,Furnistilius" | 97 | 291
[5 empty] | VISO 7 PIRKIMO DALIAI Eur be PVM |  | 36991
[5 empty] | 21 proc. PVM |  | 7768.11
[5 empty] | VISO 7 PIRKIMO DALIAI Eur su PVM |  | 44759.11
Pasiūlymo vertinimo metu vertinama įkainių, padaugintų iš preliminarių kiekių, suma, kuri yra konkrečios pirkimo dalies bendra pasiūlymo kaina.
Pastaba* Tiekėjo bendra pasiūlymo kaina konkrečiai pirkimo daliai negali viršyti Perkančiosios organizacijos skirtos maksimalios lėšų sumos (pirkimo vertės) Eur (be PVM) tai konkrečiai pirkimo daliai, pasiūlymai, kuriuose bus didesnės pasiūlymų kainos nei nurodyta perkančiosios organizacijos maksimali lėšų suma (pirkimo vertė) konkrečiai pirkimo daliai, bus atmesti dėl per didelių kainų.
Perkančioji organizacija pirkimo dokumentuose nurodė įsigyjamų prekių sąrašą bei preliminarius prekių kiekius ir maksimalią lėšų sumą, kurią planuoja skirti šiame sąraše konkrečioje pirkimo dalyje nurodytų prekių įsigijimui. Nurodyti preliminarūs prekių kiekiai nebus laikomi maksimaliais.