## Medžiagų lentelė
Tiekėjų siūlomų medžiagų ir įrenginių sąrašas
I dalis
Tiekėjas naudos medžiagas ir įrenginius iš ESO techninius reikalavimus atitinkančių gaminių sąrašo |  |  | TAIP
LENTELĖS PILDYMO INSTRUKCIJA:
II dalis
Medžiagos ir įrenginiai nesantys ESO techninius reikalavimus atitinkančių gaminių sąraše, alternatyvos, skirtos montuoti transformatorių pastotėse (TP) ir skirstomuose punktuose (SP) |  |  |  |  | 1. Tiekėjas privalo užpildyti lentelę I ir/ar II dalis.
Eil Nr. | Gaminio pavadinimas | Tipas | Gamintojas | Aprašymas, psl | 2. Tiekėjas lentelės I dalyje pažymėjęs kvadratėlyje varnelę, įsipareigoja vykdydamas projektą sumontuoti medžiagas parinktas iš Sutarties SD Priedo "ESO techninius reikalavimus atitinkančių gaminių sąrašas".
1. | Modulinės/ karkasinės be vidaus įrenginių | Transformatorinė MTT 15.2.9 tipo 2x1600 | ELGA | Transformatorinė MTT 15.2.9 tipo 2x1600; PRIEDAS CERTIFICATE - MT 11x23_ | 3. Užsakovui pateikus lentelę su II dalyje įrašytais gaminių pavadinimais, tiekėjas privalo užpildyti lentelę įrašydamas gaminio tipą, gamintoją ir nurodydamas Tiekėjo siūlomo gaminio techninio aprašymo priedą, psl. numerį bei turi pateikti gamyklinį aprašymą. Neįvykdžius šių sąlygų tiekėjo pasiūlymas bus atmestas, kaip neatitinkantis bendrųjų kvietimo sąlygų.
2.
3. |  |  |  |  | 4. Transformatorių pastotėms (TP) ir skirstomiesiems punktams (SP) Tiekėjas gali siūlyti po vieną medžiagą ir/ ar įrenginį.
4 |  |  |  |  | 5. Tiekėjas vienai medžiagų žiniaraščio pozicijai gali siūlyti du skirtingų gamintojų gaminius, kai medžiagos ar įrenginio nėra Sutarties SD Priedo "ESO techninius reikalavimus atitinkančių gaminių sąrašas".
5 |  |  |  |  | 5. Tiekėjas vienai medžiagų žiniaraščio pozicijai gali siūlyti du skirtingų gamintojų gaminius neįgilintai modulinei/ betoninei/ karkasinei transformatorinei be vidaus įrenginių, transformatorinių 10 kV skirstykloms (SF6, hermetizuoto oro, oro izoliacija), mikroelektroninėms apsaugų rėlėms, veikiančioms be išorinio operatyvinės įtampos šaltinio, 6/0,4 kV galios transformatoriams, 35 kV viengyslių kabelių galinėms ir jungiamosioms movoms plastikine izoliacija.
6
7 |  |  |  |  | 6. Tiekėjas lentelės II dalį pildo tada, kai vykdydamas projektą naudos techninius reikalavimus atitinkančias medžiagas ar įrenginius ne iš ESO patvirtintų medžiagų įrenginių sąrašo arba alternatyvias medžiagas ar įrenginius . Siūlomos medžiagos ar įrangos pavadinimą Tiekėjas gali pasirinkti tik iš lentelės „Gaminių pavadinimai“. Pildant lentelės II dalį Tiekėjas privalo užpildyti lentelę įrašydamas gaminio pavadinimą, gaminio tipą, gamintoją ir nurodyti Tiekėjo siūlomo gaminio techninio aprašymo priedą, psl. numerį bei pateikti gamyklinį aprašymą. Neįvykdžius šių sąlygų tiekėjo pasiūlymas bus atmestas, kaip neatitinkantis bendrųjų kvietimo sąlygų.
8
9
10
11
12
13
14
15

## Gaminių pavadinimai
Nr. | Medžiagos pavadinimas
1 | Betoninės/ stacionarios transformatorinės be vidaus įrenginių | TRANSFORMATORINĖS IR 10 KV SKIRSTYKLOS
2 | Modulinės/ karkasinės be vidaus įrenginių
3 | Modulinė galinė transformatorinės be galios transformatoriaus
4 | Mažo gabarito modulinės transformatorinės be galios transformatoriaus.
5 | 10 kV stulpinė transformatorinė – komplektas be galios transformatoriaus
6 | 6-10 kV įtampos komutavimo punkto (KP)
7 | Transformatorinių 10 kV skirstyklos (SF6, hermetizuoto oro, oro izoliacija) transformatorinėms su galios transformatoriais iki 630 kVA
8 | Transformatorinių 10 kV skirstyklos (SF6, hermetizuoto oro, oro izoliacija) transformatorinėms su galios transformatoriais su 800 kVA ir didesnės galios transformatoriais
9 | Talpinių įtampos buvimo indikatorių (VPIS) be kontaktų
10 | Talpinių įtampos indikatorių (VDS) be kontaktų
11 | Talpinių įtampos indikatorių (VDS) su kontaktais
12 | Mikroelektroninė apsaugų rėlė, veikianti be išorinio operatyvinės įtampos šaltinio
13 | 35 kV antros klasės lauko tipo viršįtampių ribotuvai | RIBOTUVAI IR LYDIEJI ĮDĖKLAI
14 | 6-10 kV pirmos klasės viršįtampių ribotuvai
15 | 10 kV pirmos klasės viršįtampių ribotuvai
16 | 10 kV antros klasės viršįtampių ribotuvai
17 | 6 kV pirmos klasės viršįtampių ribotuvai
18 | 6 kV antros klasės viršįtampių ribotuvai
19 | 0,4 kV lauko tipo viršįtampių ribotuvai
20 | 10 kV kibirkštiniai iškrovikliai OL ir OLA linijoms
21 | 10 kV saugiklių lydieji įdėklai | AUTOMATINIAI JUNGIKLIAI, KIRTIKLIAI IR KIRTIKLIŲ-SAUGIKLIŲ BLOKAI
22 | 0,4 kV saugiklių lydieji įdėklai
23 | 0,4 kV gTr taikymo klasės saugiklių lydieji įdėklai transformatoriaus apsaugai
24 | 0,4 kV įtampos 6-63 A srovės automatiniai jungikliai
25 | 0,4 kV įtampos 80-125 A srovės automatiniai jungikliai
26 | 0,4 kV įtampos 160-630 A srovės automatiniai jungikliai
27 | 0,4 kV 800-1600 A automatiniai jungikliai
28 | 0,4 kV 1600-4000 A automatiniai jungikliai
29 | 0,4 kV įtampos 63-100 A srovės moduliniai kirtikliai
30 | 0,4 kV vidaus tipo kirtiklių-saugiklių blokai, polių išdėstymas horizontalus
31 | 0,4 kV vidaus tipo kirtiklių-saugiklių blokai, polių išdėstymas vertikalus
32 | 0,4 kV kirtiklių-saugiklių (gTr) blokas transformatoriaus apsaugai
33 | 0,4 kV lauko tipo kirtiklių-saugiklių blokai
34 | 0,4 kV elektros skydai KS/KAS/ĮAS/SD | VKS, 0.4 KV KS, KAS
35 | 10 kV kabelių spintos be komutacinių įrenginių
36 | 10 kV Įtampos kabelių spinta su komutaciniais įrenginiais
37 | 0,4 kV oro linijoje montuojamas apkrovų balansavimo įrenginys | ĮTAMPOS KOKYBĘ GERINANTYS ĮRENGINIAI
38 | 0,23 kV oro linijoje montuojamas vienfazis įtampos reguliatorius
39 | 10 – 0,4 kV OL atramos | 10 - 0,4 KV OL ATRAMOS, METALO KONSTRUKCIJOS
40 | Apsaugos nuo paukščių skirtos 0,4 kV ir 10 kV (OLI) gelžbetoniniams stiebams
41 | 0,4 ÷ 10 kV OL metalo konstrukcijos
42 | Kabamieji izoliatoriai 10 kV oro linijoms | IZOLIATORIAI
43 | Smaiginiai izoliatoriai 10 kV oro linijoms izoliuotais laidais
44 | Smaiginiai izoliatoriai 10 kV oro linijoms
45 | Smaiginiai izoliatoriai 0,4 kV oro linijoms
46 | 10 kV vakuuminiai jungtuvai | SKYRIKLIAI IR JUNGTUVAI
47 | 10 kV vidaus tipo galios skyrikliai
48 | 10 kV oro linijų skyrikliai
49 | 10 kV vienpoliai skyrikliai
50 | 10 kV nuotoliniu būdu valdomas oro linijų skyriklis
51 | 10 kV oro linijų sekcionavimo įrenginys su vakuuminiais jungtuvais
52 | 10 kV oro linijų jungtuvas su AKĮ funkcija (atkabiklis)
53 | 10/0,23 kV vienfaziai galios transformatoriai | GALIOS, MATAVIMO TRANSFORMATORIAI IR KOMPENSAVIMO RITĖS
54 | 10/0,4 kV trifaziai alyvinia galios transformatoriai
55 | 10/0,4 kV trifaziai alyviniai galios transformatoriai su DYN11 jungimo grupe
56 | 6/0,4 kV trifaziai alyvinia galios transformatoriai
57 | 10/0,4 kV trifaziai galios transformatoriai su kieta polimerine izoliacija
58 | 10 kV kompensacinė ritė su šuntuojančia varža
59 | 10 kV savųjų reikmių kompensacinės ritės transformatorius
60 | 10 kV savų reikmių transformatoriai
61 | 10 kV nulinės sekos transformatoriai
62 | 10 kV vidaus tipo vienfaziai srovės transformatoriai
63 | 10 kV vidaus tipo vienfaziai įtampos transformatoriai
64 | 10 kV nulinės sekos transformatoriai
65 | 0,4 kV srovės matavimo transformatoriai
66 | 24 kV trigysliai kabeliai plastikine izoliacija, skirti kloti žemėje | KABELIAI IR LAIDAI
67 | 24 kV viengysliai kabeliai plastikine izoliacija, skirti kloti žemėje
68 | 10 kV trigysliai kabeliai plastikine izoliacija, skirti kloti žemėje
69 | 10 kV viengysliai kabeliai plastikine izoliacija, skirti kloti žemėje
70 | 10 kV viengysliai kabeliai plastikine izoliacija, skirti tiesti patalpose
71 | Iki 1 kV kabeliai plastikine izoliacija, skirti kloti žemėje, patalpose ir atvirame ore
72 | Iki 1 kV kabeliai plastikine izoliacija, skirti kloti daugiabičiuose ir visuomeniniuose pastatuose
73 | Iki 1 kV aliumininiai daugiavieliai ir vienavieliai laidai
74 | Iki 1 kV lankstieji variniai daugiavieliai kabeliai
75 | Iki 1 kV stacionariosios instaliacijos variniai vienavieliai kabeliai
76 | Iki 1 kV variniai daugiavieliai ir vienavieliai laidai
77 | Valdymo ir matavimo kabeliai
78 | 10 kV OL izoliuoti laidai
79 | 0,23-0,4 kV oro kabeliai
80 | 0,4-10 kV neizoliuoti aliuminiai laidai
81 | 0,4-35 kV neizoliuoti aliuminiai plieniniai laidai
82 | Šviesolaidinis kabelis
83 | Kabelių apsaugos vamzdžiai skirti kloti uždaru būdu | KABELIŲ APSAUGOS VAMZDŽIAI IR JUOSTOS
84 | Kabelių apsaugos vamzdžiai skirti kloti atviru būdu
85 | Kabelių signalinės juostos
86 | Kabelių apsaugos juostos
87 | Apsauginiai optinio pluošto kabelių vamzdžiai požeminėms sistemoms
88 | 35 kV viengyslių kabelių galinės movos plastikine izoliacija | MOVOS
89 | 35 kV viengyslių kabelių jungiamosios movos plastikine izoliacija
90 | 35 kV kabelių pereinamosios movos
91 | 10 kV C tipo ekranuotos kištukinės movos (adapteriai) su pirmos klasės kištukiniais viršįtampių ribotuvais
92 | 10 kV A tipo ekranuotos kištukinės movos
93 | 10 kV viengyslių ir trigyslių kabelių plastikine izoliacija galinės movos
94 | 10 kV viengyslių ir trigyslių kabelių plastikine izoliacija jungiamos movos
95 | 10 kV viengyslių ir trigyslių kabelių plastikine izoliacija pereinamosios movos
96 | 10 kV kabelių pereinamosios movos
97 | Iki 1 kV kabelių galinės movos
98 | Iki 1 kV kabelių jungiamosios movos
99 | Iki kV kabelių pereinamosios movos
100 | Iki 1 kV kabelių atšakinės movos
101 | Cinkuoti įžeminimo elementai | ĮŽEMINIMO ELEMENTAI
102 | Variuoti transformatorinių įžeminimo elementai
103 | 10 kV ektromechaninis trumpojo jungimo indikatorius | TRUMPO JUNGIMO INDIKATORIAI
104 | 10 kV oro linijos trumpojo jungimo indikatorius su nuotoliniu duomenų perdavimu
105 | 10 kV trumpojo jungimo indikatoriai kabelių tinklui su prijungimo prie TSPĮ galimybe
106 | Elektros energijos vartotojams įrengiamos AEEAS įranga | AUTOMATIZUOTOS ELEKTROS ENERGIJOS APSKAITOS SISTEMOS (AEEAS) ĮRANGA
107 | TP, SP įrengiamos AEEAS įranga
108 | Relinės apsaugos ir automatikos spintos | RĖLIINĖ APSAUGA IR AUTOMATIKA
109 | Įtampos kokybės parametrų registratoriai
110 | Relinės apsaugos ir automatikos (RAA) įtaisai
111 | 10 kV savigesis saugiklių mazgas ir lydieji įdėklai (13.2.7)