## Kalveliai Ašmena
110 kV OL Kalveliai-Ašmena demontavimo darbai
IT grupės kodas | IMT turto grupes pavadinimas | Mato vienetai | Kiekis | Medžiagos ir gaminiai, EUR be PVM | Mašinų ir mechanizmų darbas, EUR be PVM | Darbo užmokestis ir pridėtinės išlaidos, EUR be PVM | Kaina iš viso, EUR be PVM
PD | Projektavimo darbai | [5 empty] | 20000
1.4 | Projektas | kompl. | 1 | 0 | 0 | 20000 | 20000
140010 | Oro linija ant gelžbetoninių atramų | [5 empty] | 106869.405
140010 | 110 kV Viengrandžių G/B tarpinių atramų demontavimo darbai | kompl. | 28 | 0 | 800 | 300 | 30800
140010 | 110 kV Viengrandžių G/B inkarinių/kapinių atramų demontavimo darbai | kompl. | 5 | 0 | 2000 | 400 | 12000
140010 | 110 kV Viengrandės oro linijos (OL) laidų demontavimo darbai (3 laidai) | km | 8.711 | 0 | 4000 | 1000 | 43555
140010 | 110 kV Viengrandės oro linijos (OL) žaibosaugos troso (ŽT) demontavimo darbai (1 trosas) | km | 8.711 | 0 | 1884 | 471 | 20514.405
[6 empty] | Pasiūlymo kaina be PVM, EUR | 126869.405
[6 empty] | PVM suma, EUR | 26642.575
[6 empty] | Pasiūlymo kaina su PVM, EUR | 153511.9801
Pastabos Rangovui: 1. Jei, remiantis techninia užduotimi, tam tikrų medžiagų, gaminių ar darbų, nurodytų darbų žiniaraštyje, nereikia, atitinkamoje eilutėje būtina įrašyti „0,00 Eur“. 2. Įsivertinti ir užtikrinti, kad pasiūlymas apimtų visus tehninė užduotyje nurodytus darbus, medžiagas bei gaminius. 3. Pažymime, kad darbų žiniaraštyje pateiktos eilutės yra skirtos tik pasiūlymo kainai apskaičiuoti ir vertinti, todėl jos turi būti užpildytos teisingai.

## Pagalbinis (hidden)
Mano vnt.
vnt.
t
kompl.
3f kompl.
m2
kW
km
m
m3