## DKŽ_1
Valstybinės reikšmės rajoninio kelio Nr. 3513 Padubysys-Juodaičiai-Griciai ruožo nuo 5,570 iki 7,401 km kapitalinis remontas
DARBŲ KIEKIŲ ŽINIARAŠTIS NR. 1 – SUSISIEKIMO DALIS
Skyrius | Eilės Nr. | Darbo pavadinimas, aprašymas | Mato vnt. | Kiekis | Vieneto kaina, Eur be PVM (pildo Tiekėjas) | Iš viso, Eur be PVM
1. Paruošiamieji darbai | 1.1 | Trasos nužymėjimas | km | 1.833 | 349.43 | 640.51
1. Paruošiamieji darbai | 1.2 | Esamos asfaltbetonio dangos frezavimas (2,4 m3) | m2 | 20.1 | 1.16 | 23.32
1. Paruošiamieji darbai | 1.3 | Nufrezuoto asfalto pakrovimas ir išvežimas į rangovo sandėliavimo aikštelę bei sandėliavimas. Vėliau atvežimas iš sandėliavimo aikštelės ir panaudojimas rengiant nuovažų ir sankryžų šalutinių kelių skaldos pagrindo sluoksnį | m3 | 2.4 | 11.66 | 27.98
1. Paruošiamieji darbai | 1.4 | Medžių mažiau nei 12 cm skersmens kirtimas | vnt. | 2 | 35 | 70
1. Paruošiamieji darbai | 1.5 | Medžių kelmų rovimas, pakrovimas į autosavivarčius ir išvežimas rangovo pasirinktu atstumu utilizavimui | vnt. | 2 | 17.5 | 35
1. Paruošiamieji darbai | 1.6 | Medžių 25-32 cm skersmens kirtimas | vnt. | 9 | 46.67 | 420.03
1. Paruošiamieji darbai | 1.7 | Medžių kelmų rovimas, pakrovimas į autosavivarčius ir išvežimas rangovo pasirinktu atstumu utilizavimui | vnt. | 9 | 19.46 | 175.14
1. Paruošiamieji darbai | 1.8 | Krūmų šalinimas, kelmų rovimas, pakrovimas į autosavivarčius ir išvežimas utilizavimui | ha | 0.009 | 5833.4 | 52.5
1. Paruošiamieji darbai | 1.9 | Miško kirtimas, kelmų rovimas, išvežimas | ha | 0.023 | 5833.4 | 134.17
1. Paruošiamieji darbai | 1.10 | Grįžtamosios medžiagos – susandėliuota mediena (kainą pateikia rangovas, įvertinęs medienos būklę: ≥0,00 Eur – kai mediena menkavertė ir skirta utilizavimui, t.y. vertinama, kiek kainuos utilizavimo išlaidos įrašant kainą su pliuso ženklu. <0,00 Eur – kai mediena nėra menkavertė ir gali būti parduota, t.y. nurodoma kaina su minuso ženklu) (78 vnt.) | kompl. | 1 | 108.1 | 108.1
1. Paruošiamieji darbai | 1.11 | Kelio ženklų skydų demontavimas nuo vienstiebių atramų | vnt | 8 | 11.67 | 93.36
1. Paruošiamieji darbai | 1.12 | Kelio ženklų vienstiebių metalinių atramų ant monolitinių pamatų išardymas | vnt | 8 | 11.66 | 93.28
1. Paruošiamieji darbai | 1.13 | Kelio ženklų skydų demontavimas nuo dvistiebių atramų | vnt | 6 | 17.5 | 105
1. Paruošiamieji darbai | 1.14 | Kelio ženklų dvistiebių metalinių atramų ant monolitinių pamatų išardymas | vnt | 6 | 15.75 | 94.5
1. Paruošiamieji darbai | 1.15 | G/b perdangos demontavimas | m³ | 1.1 | 67.08 | 73.79
1. Paruošiamieji darbai | 1.16 | G/b pralaidų antgalių demontavimas | m³ | 7.8 | 58.33 | 454.97
1. Paruošiamieji darbai | 1.17 | Esamų g/b pralaidų d300 demontavimas (21,2 m) | m3 | 0.7 | 58.31 | 40.82
1. Paruošiamieji darbai | 1.18 | Esamų g/b pralaidų d500 demontavimas (10,2 m) | m3 | 2 | 58.37 | 116.74
1. Paruošiamieji darbai | 1.19 | Esamų g/b pralaidų d600 demontavimas (13,1 m) | m3 | 2.9 | 58.33 | 169.16
1. Paruošiamieji darbai | 1.20 | G/b šulinių demontavimas (3 vnt) | m3 | 1.9 | 58.34 | 110.85
1. Paruošiamieji darbai | 1.21 | Esamų plastikinių pralaidų d400 demontavimas (121,1 m) | m3 | 6.5 | 179.49 | 1166.69
1. Paruošiamieji darbai | 1.22 | Keramikinių drenažo vamzdžių d125 demontavimas (15,7 m) | m3 | 0.07 | 499.89 | 34.99
1. Paruošiamieji darbai | 1.23 | Keramikinių drenažo vamzdžių d200 demontavimas (15 m) | m3 | 0.1 | 583.31 | 58.33
1. Paruošiamieji darbai | 1.24 | Plastikinių signalinių stulpelių demontavimas | vnt | 12 | 5.83 | 69.96
1. Paruošiamieji darbai | 1.25 | Išardytų betono ir gelžbetonio gaminių pakrovimas į autosavivarčius ir išvežimas (žr. žiniaraščio priedą dėl išvežimo) | t | 39.4 | 5.92 | 233.25
1. Paruošiamieji darbai | 1.26 | Išardytų metalo gaminių pakrovimas į autosavivarčius ir išvežimas (žr. žiniaraščio priedą dėl išvežimo) | t | 0.2 | 583.31 | 116.66
1. Paruošiamieji darbai | 1.27 | Išardytų plastiko gaminių pakrovimas į autosavivarčius ir išvežimas (žr. žiniaraščio priedą dėl išvežimo) | t | 6.2 | 37.64 | 233.37
1. Paruošiamieji darbai | 1.28 | Išardytų keramikos gaminių pakrovimas į autosavivarčius ir išvežimas (žr. žiniaraščio priedą dėl išvežimo) | t | 0.4 | 437.51 | 175 | Iš viso skyriuje 1, Eur be PVM | 5127.47
2. Žemės darbai | 2.1 | Augalinio grunto kasimas, pakrovimas į autosavivarčius,pervežimas iki 2 km ir sandėliavimas | m3 | 1100 | 8.63 | 9493
2. Žemės darbai | 2.2 | II gr. grunto kasimas, pakrovimas į autosavivarčius, pervežimas iki 2 km ir sandėliavimas | m3 | 3509 | 3.51 | 12316.59
2. Žemės darbai | 2.3 | Grįžtamoji medžiaga žvyras | m3 | 1008 | -6 | -6048
2. Žemės darbai | 2.4 | II gr. grunto kasimas, pakrovimas į autosavivarčius, vežiojimas iki 2 km atstumu, paskleidimas (sankasai) | m³ | 1121 | 3.51 | 3934.71
2. Žemės darbai | 2.5 | II gr. grunto kasimas, pakrovimas į autosavivarčius ir išvežimas rangovo pasirinktu atstumu | m³ | 2388 | 3.51 | 8381.88
2. Žemės darbai | 2.6 | Augalinio grunto kasimas, pakrovimas į autosavivarčius ir išvežimas rangovo pasirinktu atstumu | m³ | 182 | 3.73 | 678.86 | Iš viso skyriuje 2, Eur be PVM | 28757.04
3. Kelio dangos konstrukcija (I konstrukcijos variantas) | 3.1 | Sankasos planiravimas | m² | 20853 | 0.31 | 6464.43 | Pastaba: Rangovas pildo pasirinktinai I arba II konstrukcijos variantą
3. Kelio dangos konstrukcija (I konstrukcijos variantas) | 3.2 | Sankasos tankinimas mechanizuotu būdu | m³ | 6256 | 0.4 | 2502.4
3. Kelio dangos konstrukcija (I konstrukcijos variantas) | 3.3 | AŠAS įrengimas | m³ | 10384 | 19.4 | 201449.6
3. Kelio dangos konstrukcija (I konstrukcijos variantas) | 3.4 | 20 cm storio skaldos pagrindo sluoksnio įrengimas iš nesurištojo mišinio fr. 0/45 | m² | 16056 | 8.59 | 137921.04
3. Kelio dangos konstrukcija (I konstrukcijos variantas) | 3.5 | 8 cm storio asfalto pagrindo sluoksnio iš mišinio AC 32 PN įrengimas | m² | 11256 | 12.12 | 136422.72
3. Kelio dangos konstrukcija (I konstrukcijos variantas) | 3.6 | 4 cm storio asfalto viršutinio sluoksnio iš mišinio AC 11 VN įrengimas | m² | 11145 | 8.45 | 94175.25
3. Kelio dangos konstrukcija (I konstrukcijos variantas) | 3.7 | Tarpsluoksnių tepimas bitumu | m² | 11301 | 0.52 | 5876.52
3. Kelio dangos konstrukcija (I konstrukcijos variantas) | 3.8 | Siūlių įrengimas panaudojant sandariklio masę | m | 430 | 2.38 | 1023.4
3. Kelio dangos konstrukcija (I konstrukcijos variantas) | 3.9 | Asfalto kraštų sandarinimas bitumu viražuose | m | 237 | 3.01 | 713.37
3. Kelio dangos konstrukcija (I konstrukcijos variantas) | 3.10 | 9 cm storio kelkraščių įrengimas iš skaldos fr. 11/22 ir 15% dirvožemio, apsėtas žole | m² | 3291 | 4.38 | 14414.58
3. Kelio dangos konstrukcija (I konstrukcijos variantas) | 3.11 | Griovių ir šlaitų planiravimas mechanizuotai | m² | 14701 | 0.3 | 4410.3
3. Kelio dangos konstrukcija (I konstrukcijos variantas) | 3.12 | Šlaitų ir griovių tvirtinimas 6 cm dirvožemio sluoksniu ir žolės sėjimas | m² | 14363 | 0.77 | 11059.51
3. Kelio dangos konstrukcija (I konstrukcijos variantas) | 3.13 | 10 cm storio griovių dugno tvirtinimas žvyru fr. 16/32 | m² | 338 | 6.33 | 2139.54
3. Kelio dangos konstrukcija (II konstrukcijos variantas) | 3.1 | Sankasos planiravimas | m² | 20853 |  | 0
3. Kelio dangos konstrukcija (II konstrukcijos variantas) | 3.2 | Sankasos tankinimas mechanizuotu būdu | m³ | 6256 |  | 0
3. Kelio dangos konstrukcija (II konstrukcijos variantas) | 3.3 | AŠAS įrengimas | m³ | 9383 |  | 0
3. Kelio dangos konstrukcija (II konstrukcijos variantas) | 3.4 | 25 cm storio žvyro pagrindo sluoksnio įrengimas iš nesurištojo mišinio fr. 0/45 | m² | 16241 |  | 0
3. Kelio dangos konstrukcija (II konstrukcijos variantas) | 3.5 | 8 cm storio asfalto pagrindo sluoksnio iš mišinio AC 32 PN įrengimas | m² | 11256 |  | 0
3. Kelio dangos konstrukcija (II konstrukcijos variantas) | 3.6 | 4 cm storio asfalto viršutinio sluoksnio iš mišinio AC 11 VN įrengimas | m² | 11145 |  | 0
3. Kelio dangos konstrukcija (II konstrukcijos variantas) | 3.7 | Tarpsluoksnių tepimas bitumu | m² | 11301 |  | 0
3. Kelio dangos konstrukcija (II konstrukcijos variantas) | 3.8 | Siūlių įrengimas panaudojant sandariklio masę | m | 430 |  | 0
3. Kelio dangos konstrukcija (II konstrukcijos variantas) | 3.9 | Asfalto kraštų sandarinimas bitumu viražuose | m | 237 |  | 0
3. Kelio dangos konstrukcija (II konstrukcijos variantas) | 3.10 | 9 cm storio kelkraščių įrengimas iš skaldos fr. 11/22 ir 15% dirvožemio, apsėtas žole | m² | 3291 |  | 0
3. Kelio dangos konstrukcija (II konstrukcijos variantas) | 3.11 | Griovių ir šlaitų planiravimas mechanizuotai | m² | 14701 |  | 0
3. Kelio dangos konstrukcija (II konstrukcijos variantas) | 3.12 | Šlaitų ir griovių tvirtinimas 6 cm dirvožemio sluoksniu ir žolės sėjimas | m² | 14363 |  | 0
3. Kelio dangos konstrukcija (II konstrukcijos variantas) | 3.13 | 10 cm storio griovių dugno tvirtinimas žvyru fr. 16/32 | m² | 338 |  | 0 | Iš viso skyriuje 3, Eur be PVM | 618572.66
4. Nuovažų, sankryžų, autobusų stotelių ir kt. įrengimas (I konstrukcijos variantas) | 4.1 | Plastikinių pralaidų d400 įrengimas ant 15 cm storio smėlio pasluoksnio (19 vnt.) | m | 240 | 20.13 | 4831.2 | Pastaba: Rangovas pildo pasirinktinai I arba II konstrukcijos variantą
4. Nuovažų, sankryžų, autobusų stotelių ir kt. įrengimas (I konstrukcijos variantas) | 4.2 | Pralaidų antgalių PA-4 įrengimas | vnt | 38 | 37.84 | 1437.92
4. Nuovažų, sankryžų, autobusų stotelių ir kt. įrengimas (I konstrukcijos variantas) | 4.3 | Sankasos planiravimas | m² | 2114 | 0.82 | 1733.48
4. Nuovažų, sankryžų, autobusų stotelių ir kt. įrengimas (I konstrukcijos variantas) | 4.4 | Sankasos tankinimas mechanizuotu būdu | m³ | 635 | 1.37 | 869.95
4. Nuovažų, sankryžų, autobusų stotelių ir kt. įrengimas (I konstrukcijos variantas) | 4.5 | AŠAS įrengimas | m³ | 959 | 20.5 | 19659.5
4. Nuovažų, sankryžų, autobusų stotelių ir kt. įrengimas (I konstrukcijos variantas) | 4.6 | 20 cm storio skaldos pagrindo sluoksnio įrengimas iš nesurištojo mišinio fr. 0/45 su iki 30 % frezuoto asfalto granulėmis | m² | 1726 | 8.59 | 14826.34
4. Nuovažų, sankryžų, autobusų stotelių ir kt. įrengimas (I konstrukcijos variantas) | 4.7 | 6 cm storio asfalto pagrindo-dangos sluoksnio iš mišinio AC 16 PD įrengimas | m² | 1066 | 17.9 | 19081.4
4. Nuovažų, sankryžų, autobusų stotelių ir kt. įrengimas (I konstrukcijos variantas) | 4.8 | 8 cm storio asfalto pagrindo sluoksnio iš mišinio AC 32 PN įrengimas | m² | 51 | 23.04 | 1175.04
4. Nuovažų, sankryžų, autobusų stotelių ir kt. įrengimas (I konstrukcijos variantas) | 4.9 | 4 cm storio asfalto viršutinio sluoksnio iš mišinio AC 11 VN įrengimas | m² | 50 | 28.69 | 1434.5
4. Nuovažų, sankryžų, autobusų stotelių ir kt. įrengimas (I konstrukcijos variantas) | 4.10 | 2,5 cm storio kelkraščių įrengimas iš dirvožemio | m² | 476 | 2.45 | 1166.2
4. Nuovažų, sankryžų, autobusų stotelių ir kt. įrengimas (I konstrukcijos variantas) | 4.11 | 9 cm storio kelkraščių įrengimas iš skaldos fr. 11/22 ir 15% dirvožemio, apsėtas žole | m² | 22 | 3.85 | 84.7
4. Nuovažų, sankryžų, autobusų stotelių ir kt. įrengimas (I konstrukcijos variantas) | 4.12 | Pažvyravimas suvedimui | m³ | 176 | 14.4 | 2534.4
4. Nuovažų, sankryžų, autobusų stotelių ir kt. įrengimas (II konstrukcijos variantas) | 4.1 | Plastikinių pralaidų d400 įrengimas ant 15 cm storio smėlio pasluoksnio (19 vnt.) | m | 240 |  | 0
4. Nuovažų, sankryžų, autobusų stotelių ir kt. įrengimas (II konstrukcijos variantas) | 4.2 | Pralaidų antgalių PA-4 įrengimas | vnt | 38 |  | 0
4. Nuovažų, sankryžų, autobusų stotelių ir kt. įrengimas (II konstrukcijos variantas) | 4.3 | Sankasos planiravimas | m² | 2114 |  | 0
4. Nuovažų, sankryžų, autobusų stotelių ir kt. įrengimas (II konstrukcijos variantas) | 4.4 | Sankasos tankinimas mechanizuotu būdu | m³ | 635 |  | 0
4. Nuovažų, sankryžų, autobusų stotelių ir kt. įrengimas (II konstrukcijos variantas) | 4.5 | AŠAS įrengimas | m³ | 956 |  | 0
4. Nuovažų, sankryžų, autobusų stotelių ir kt. įrengimas (II konstrukcijos variantas) | 4.6 | 25 cm storio žvyro pagrindo sluoksnio įrengimas iš nesurištojo mišinio fr. 0/45 su iki 30% frezuoto asfalto granulėmis | m² | 78 |  | 0
4. Nuovažų, sankryžų, autobusų stotelių ir kt. įrengimas (II konstrukcijos variantas) | 4.7 | 20 cm storio skaldos pagrindo sluoksnio įrengimas iš nesurištojo mišinio fr. 0/45 su iki 30% frezuoto asfalto granulėmis | m² | 1649 |  | 0
4. Nuovažų, sankryžų, autobusų stotelių ir kt. įrengimas (II konstrukcijos variantas) | 4.8 | 6 cm storio asfalto pagrindo-dangos sluoksnio iš mišinio AC 16 PD įrengimas | m² | 1066 |  | 0
4. Nuovažų, sankryžų, autobusų stotelių ir kt. įrengimas (II konstrukcijos variantas) | 4.9 | 8 cm storio asfalto pagrindo sluoksnio iš mišinio AC 32 PN įrengimas | m² | 51 |  | 0
4. Nuovažų, sankryžų, autobusų stotelių ir kt. įrengimas (II konstrukcijos variantas) | 4.10 | 4 cm storio asfalto viršutinio sluoksnio iš mišinio AC 11 VN įrengimas | m² | 50 |  | 0
4. Nuovažų, sankryžų, autobusų stotelių ir kt. įrengimas (II konstrukcijos variantas) | 4.11 | 2,5 cm storio kelkraščių įrengimas iš dirvožemio | m² | 476 |  | 0
4. Nuovažų, sankryžų, autobusų stotelių ir kt. įrengimas (II konstrukcijos variantas) | 4.12 | 9 cm storio kelkraščių įrengimas iš skaldos fr. 11/22 ir 15% dirvožemio, apsėtas žole | m² | 22 |  | 0
4. Nuovažų, sankryžų, autobusų stotelių ir kt. įrengimas (II konstrukcijos variantas) | 4.13 | Pažvyravimas suvedimui | m³ | 176 |  | 0 | Iš viso skyriuje 4, Eur be PVM | 68834.63
5. Vandens nuvedimo įrengimas | 5.1 | Tranšėjų kasimas | m³ | 98 | 5.96 | 584.08
5. Vandens nuvedimo įrengimas | 5.2 | Metalinių pralaidų d1000 įrengimas (1 vnt.) | m | 16.6 | 287.1 | 4765.86
5. Vandens nuvedimo įrengimas | 5.3 | 15 cm storio smėlio pasluoksnio įrengimas | m³ | 4 | 16.92 | 67.68
5. Vandens nuvedimo įrengimas | 5.4 | AŠAS įrengimas | m³ | 58.3 | 26.85 | 1565.36
5. Vandens nuvedimo įrengimas | 5.5 | Geotekstilės paklojimas | m² | 174.3 | 1.3 | 226.59
5. Vandens nuvedimo įrengimas | 5.6 | Geomembranos įrengimas | m² | 14.8 | 4.73 | 70
5. Vandens nuvedimo įrengimas | 5.7 | 10 cm storio pagrindo įrengimas iš skaldos fr. 22/32 | m² | 3 | 7.78 | 23.34
5. Vandens nuvedimo įrengimas | 5.8 | 2 cm storio cementinio skiedinio sluoksnio įrengimas | m² | 3 | 11.66 | 34.98
5. Vandens nuvedimo įrengimas | 5.9 | Pralaidų galų tvirtinimas P-1 blokais | m² | 19 | 105.31 | 2000.89
5. Vandens nuvedimo įrengimas | 5.10 | P-1 blokų tvirtinimas betonu C12/15 | m³ | 0.14 | 267.01 | 37.38
5. Vandens nuvedimo įrengimas | 5.11 | G/b pralaidų valymas (1 vnt.) | m | 20.8 | 22.44 | 466.75
5. Vandens nuvedimo įrengimas | 5.12 | G/b pralaidų remontas cementiniu remontiniu mišiniu | m³ | 0.21 | 833.34 | 175
5. Vandens nuvedimo įrengimas | 5.13 | Plastikinių šulinių PE ŠP-40 įrengimas | vnt | 4 | 300.42 | 1201.68
5. Vandens nuvedimo įrengimas | 5.14 | Plastikinių šulinių PN-42 įrengimas | vnt | 6 | 311.22 | 1867.32
5. Vandens nuvedimo įrengimas | 5.15 | Plastikinių drenažo vamzdžių d160 įrengimas | m | 23 | 135.94 | 3126.62
5. Vandens nuvedimo įrengimas | 5.16 | Plastikinių drenažo vamzdžių d250 įrengimas | m | 24.6 | 41.27 | 1015.24
5. Vandens nuvedimo įrengimas | 5.17 | Tranšėjų užpylimas | m³ | 49 | 1.17 | 57.33 | Iš viso skyriuje 5, Eur be PVM | 17286.1
6. Kiti kelio apstatymo ir dangų įrengimo darbai | 6.1 | 4 cm storio asfalto apatinio sluoksnio iš mišinio AC 11 AN įrengimas | m3 | 2.2 | 1363.97 | 3000.73
6. Kiti kelio apstatymo ir dangų įrengimo darbai | 6.2 | 4 cm storio asfalto viršutinio sluoksnio iš mišinio AC 11 VN įrengimas | m3 | 2.4 | 1182.31 | 2837.54
6. Kiti kelio apstatymo ir dangų įrengimo darbai | 6.3 | Skaldos pagrindo sluoksnio įrengimas iš nesurištojo mišinio fr. 0/45 | m3 | 0.95 | 61.41 | 58.34
6. Kiti kelio apstatymo ir dangų įrengimo darbai | 6.4 | Granitinių kelio bortų 100x22x15 ant 20 cm storio betono sluoksnio įrengimas | m | 21.4 | 92.13 | 1971.58
6. Kiti kelio apstatymo ir dangų įrengimo darbai | 6.5 | Granitinių vejos bortų 100x25x8 ant 20 cm storio betono sluoksnio įrengimas | m | 17.4 | 57.53 | 1001.02
6. Kiti kelio apstatymo ir dangų įrengimo darbai | 6.6 | 3 cm storio išlyginamojo sluoksnio iš smėlio įrengimas | m² | 13.5 | 8.65 | 116.78
6. Kiti kelio apstatymo ir dangų įrengimo darbai | 6.7 | Granitinių trinkelių 10x10x10 dangos įrengimas | m² | 13.5 | 95.93 | 1295.06
6. Kiti kelio apstatymo ir dangų įrengimo darbai | 6.8 | Siūlių sandarinimas elastine juostele | m | 18 | 2.23 | 40.14 | Iš viso skyriuje 6, Eur be PVM | 10321.19
6. Eismo organizavimas | 6.1 | Kelio horizontalus ženklinimas termoplastu. Linija 1.1 | m | 60 | 3.38 | 202.8
6. Eismo organizavimas | 6.2 | Kelio horizontalus ženklinimas termoplastu. Linija 1.12 | m² | 1.1 | 10.6 | 11.66
6. Eismo organizavimas | 6.3 | Kelio horizontalus ženklinimas termoplastu. Linija 1.5 | m | 1523.4 | 0.83 | 1264.42
6. Eismo organizavimas | 6.4 | Kelio horizontalus ženklinimas termoplastu. Linija 1.6 | m | 220 | 2.57 | 565.4
6. Eismo organizavimas | 6.5 | Kelio horizontalus ženklinimas termoplastu. Linija 1.7 | m | 28.7 | 1.71 | 49.08
6. Eismo organizavimas | 6.6 | Vienstiebių metalinių kelio ženklų atramų įrengimas (47,1 m) | vnt | 12 | 68.45 | 821.4
6. Eismo organizavimas | 6.7 | Kelio ženklų skydų įrengimas ant vienstiebių metalinių atramų (4,9 m2) | vnt | 14 | 68.5 | 959
6. Eismo organizavimas | 6.8 | Dvistiebių metalinių kelio ženklų atramų įrengimas (53,6 m) | vnt | 6 | 124.13 | 744.78
6. Eismo organizavimas | 6.9 | Kelio ženklų skydų įrengimas ant dvistiebių metalinių atramų (12,65 m2) | vnt | 9 | 203 | 1827
6. Eismo organizavimas | 6.10 | Plastikinių signalinių stulpelių pastatymas | vnt | 78 | 18.2 | 1419.6 | Iš viso skyriuje 6, Eur be PVM | 7865.14
8. Kitos paslaugos | 8.1 | Išpildomoji nuotrauka (taip pat pateikti laisvos formos deklaraciją, patvirtinančią išpildomosios geodezinės nuotraukos ir parengtos kadastrinės bylos atitikimą parengtam projektui). Kadastrinių matavimų bylos parengimas ir (ar) įregistruoto kelio ruožo į kurį patenka statinys, kadastrinės bylos patikslinimas | kompl. | 1 | 1093.4 | 1093.4 | Iš viso skyriuje 7, Eur be PVM | 1093.4
[5 empty] | IŠ VISO ŽINIARAŠTYJE 1, EUR BE PVM | 757857.63

## santrauka
Valstybinės reikšmės rajoninio kelio Nr. 3513 Padubysys-Juodaičiai-Griciai ruožo nuo 5,570 iki 7,401 km kapitalinis remontas
DARBŲ KIEKIŲ ŽINIARAŠČIŲ SANTRAUKA
Darbų kiekių žin. nr. | Žiniaraščio pavadinimas | Vertė, EUR be PVM
1 | SUSISIEKIMO DALIS | 757857.63
Vertės į pasiūlymo formą | Iš viso žiniaraščiuose (Eur be PVM): | 757857.63
Pastaba: Rangovas statybvietės išlaidose arba laisvai pasirinktoje (-ose) darbų kiekių žiniaraščių eilutėje (-ėse) turi įsivertinti visus su sutarties vykdymu susijusius dokumentus (įskaitant deklaracijos apie statybos užbaigimą parengimą ir perdavimą užsakovui).
Žiniaraščio priedas
Vykdant valstybinės reikšmės kelių rekonstravimo/remonto darbus susidarančios medžiagos, kurios nenaudojamos projekte ir kurios gali būti panaudotos pakartotinai, turi būti gabenamos į užsakovo – VĮ Lietuvos automobilių kelių direkcijos (toliau – Kelių direkcija) nurodytą sandėliavimo vietą – Raseinių kelių tarnybos Pagrybio meistrija, Aušrinės g. 2, Iždonų k., Kaltinėnų sen., Šilalės r. Medžiagos, kurios turi būti gabenamos į sandėliavimo vietas: 1. Metalo gaminiai (neužteršti betonu ir kt. medžiagomis (t. y. turi būti nuvalyti)): kelio ženklai, kelio ženklų atramos, apšvietimo ir kiti stulpai, apsauginiai atitvarai ir jų elementai, tiltų ir viadukų turėklai, kiti metalo gaminiai, sijos, spraustasienės, pralaidos ir kt.; 2. Betono ir gelžbetonio gaminiai (tik nepažeisti mechaniškai ir tinkami naudoti): pralaidos, trinkelės, bortai ir kt.; 3. Plastiko gaminiai (tik nepažeisti mechaniškai ir tinkami naudoti): signaliniai stulpeliai, pralaidos ir kt. Kitos, šiame sąraše nepaminėtos medžiagos, kurios gali būti panaudotos pakartotinai, gali būti gabenamos į sandėliavimo vietas tik suderinus su Kelių direkcija. Siekiant išvengti ginčų dėl medžiagų priėmimo sandėliuoti, prašome rangovų vengti atvejų, kai medžiagos tampa netinkamomis naudoti dėl jų netinkamo išardymo, t. y., medžiagos į sandėliavimo vietas turi būti pristatomos mechaniškai nepažeistos ir neužterštos. Tinkamas medžiagų pristatymas laikomas rangovo rizika ir atsakomybė tenka rangovui.
Grįžtamosios medžiagos Darbų vykdymo metu nepanaudotos frezuoto asfalto granulės, skalda, žvyras, žvyro ir skaldos mišinys, nesurištasis mineralinių medžiagų mišinys, grindinio akmenys (neužteršti gruntu) yra laikomi grįžtamosiomis medžiagomis. Jos sąmatoje turi būti nurodytos atskira (-omis) eilute (-ėmis) su minuso ženklu. Šios medžiagos lieka rangovui. Mediena (išskyrus krūmus, šakas ir kelmus) taip pat laikoma grįžtamąją medžiaga, kuri lieka rangovui. Jei mediena yra menkavertė ir skirta tik utilizavimui, sąmatoje utilizavimo išlaidos vertinamos su pliuso ženklu. Jei mediena nėra menkavertė ir gali būti parduota, sąmatoje tai vertinama su minuso ženklu. Medienos būklę ir kainą vertinasi pats rangovas savarankiškai savo rizika.
Statybinės atliekos Visos medžiagos, nepatenkančios į statybinių ir (ar) grįžtamųjų medžiagų sąrašą ir (ar) kurių neįmanoma panaudoti antrą kartą, kaip atliekos turi būti sutvarkomos rangovo pagal galiojančius aplinkos apsaugos reikalavimus (rangovas privalo įsivertinti visas su tvarkymu susijusias utilizavimo išlaidas).