## Priežiūros darbai
Pasiūlymo priedo 1.1 priedas
KONFIDENCIALU
DARBŲ KIEKIŲ ŽINIARAŠTIS
Sąm. eil. | Darbo | Darbų ir išlaidų aprašymai | Mato vnt | Kiekis įkainiui nustatyti | Pastabos | Užsakomų darbų apimtys IF-1 (1POD Vilniaus regione)* | Vnt. kaina, Eur be PVM | Bendra kaina, Eur be PVM
1. Geležinkelio kelio bėgių ir sąvaržų keitimo darbai
1.1 | R28P-0333 | Pavienis bėgių keitimas įskaitant skylių gręžimą:
1.1.1 |  | Bėgių tipas R-65 | vnt. | 1 | Įskaitant visų ilgių bėgius (nuo 3 iki 12,5 m.s.) ir sąvaržų tvirtinimo tipus, minimalus darbų atlikimo kiekis 1 bėgis. | 145 | 540 | 78300
1.1.2 |  | Bėgių tipas R-65 | vnt. | 1 | Įskaitant visų ilgių bėgius (ilgesni kaip 12,5 iki 25 m.s.) ir sąvaržų tvirtinimo tipus, minimalus darbų atlikimo kiekis 1 bėgis. | 80 | 650 | 52000
1.1.3 |  | Bėgių tipas R-65 | vnt. | 1 | Įskaitant visų ilgių bėgius (ilgesni kaip 25,0 iki 120 m.s.) ir sąvaržų tvirtinimo tipus, minimalus darbų atlikimo kiekis 1 bėgis. | 2 | 2500 | 5000
1.1.4 |  | Ilgabėgis R-65 | vnt. | 1 | Įskaitant visų ilgių bėgius (ilgesni kaip 120,0 ir daugiau m.s.) ir sąvaržų tvirtinimo tipus, minimalus darbų atlikimo kiekis 1 bėgis. | 0
1.1.5 |  | Bėgių tipas UIC60 | vnt. | 1 | Įskaitant visų ilgių bėgius (nuo 3 iki 12,5 m.s.) ir sąvaržų tvirtinimo tipus, minimalus darbų atlikimo kiekis 1 bėgis. | 60 | 540 | 32400
1.1.6 |  | Bėgių tipas UIC60 | vnt. | 1 | Įskaitant visų ilgių bėgius (ilgesni kaip12,5 iki 25 m.s.) ir sąvaržų tvirtinimo tipus, minimalus darbų atlikimo kiekis 1 bėgis. | 30 | 650 | 19500
1.1.7 |  | Bėgių tipas UIC60 | vnt. | 1 | Įskaitant visų ilgių bėgius (ilgesni kaip 25,0 iki 120 m.s.) ir sąvaržų tvirtinimo tipus, minimalus darbų atlikimo kiekis 1 bėgis. | 0
1.1.8 |  | Ilgabėgis UIC60 | vnt. | 1 | Įskaitant visų ilgių bėgius (ilgesni kaip 120,0 ir daugiau m.s.) ir sąvaržų tvirtinimo tipus, minimalus darbų atlikimo kiekis 1 bėgis. | 0
1.1.9 |  | Bėgių tipas R-50 | vnt. | 1 | Įskaitant visų ilgių bėgius (nuo 3 iki 12,5 m.s.) ir sąvaržų tvirtinimo tipus, minimalus darbų atlikimo kiekis 1 bėgis. | 30 | 540 | 16200
1.1.10 |  | Bėgių tipas R-50 | vnt. | 1 | Įskaitant visų ilgių bėgius (ilgesni kaip12,5 iki 25 m.s.) ir sąvaržų tvirtinimo tipus, minimalus darbų atlikimo kiekis 1 bėgis. | 30 | 650 | 19500
1.1.11 |  | Klijuotų izoliuotų sandūrų keitimas | vnt. | 1 | Įskaitant visų ilgių bėgius (nuo 4,0 iki 25 m.s.) ir sąvaržų tvirtinimo tipus, minimalus darbų atlikimo kiekis 1 vnt. | 25 | 745 | 18625
1.2 | R28P-0326 | Pavienis elastinio tvirtinimo sąvaržų keitimas:
1.2.1 |  | Sąvaržų tipas SKL-12-32 | kompl. (pabėgio galas) | 1 | Įskaitant visus bėgių tipus, minimalus keitimo kiekis 10 kompl. | 50 | 12 | 600
1.2.2 |  | Sąvaržų tipas W14/W21 | kompl. (pabėgio galas) | 1 | Įskaitant visus bėgių tipus, minimalus keitimo kiekis 10 kompl. | 0
1.2.3 |  | Sąvaržų tipas e-clip | kompl. (pabėgio galas) | 1 | Įskaitant visus bėgių tipus, minimalus keitimo kiekis 10 kompl. | 500 | 6 | 3000
1.2.4 |  | Sąvaržų tipas f-clip | kompl. (pabėgio galas) | 1 | Įskaitant visus bėgių tipus, minimalus keitimo kiekis 10 kompl. | 4000 | 6 | 24000
1.2.5 |  | Kito elsatinio tipo | kompl. (pabėgio galas) | 1 | Įskaitant visus bėgių tipus, minimalus keitimo kiekis 10 kompl. | 0
1.3 | R28P-0333 | Pavienis standaus tvirtinimo sąvaržų keitimas:
1.3.1 |  | Sąvaržų tipas KB | kompl. (pabėgio galas) | 1 | Įskaitant visus bėgių tipus, minimalus keitimo kiekis 10 kompl. | 3500 | 12 | 42000
1.3.2 |  | Sąvaržų tipas KD | kompl. (pabėgio galas) | 1 | Įskaitant visus bėgių tipus, minimalus keitimo kiekis 10 kompl. | 500 | 12 | 6000
1.3.3 |  | Sąvaržų tipas DO | kompl. (pabėgio galas) | 1 | Įskaitant visus bėgių tipus, minimalus keitimo kiekis 10 kompl. | 0
1.3.4 |  | Pavienis standaus tvirtinimo sąvaržų keitimas mišriu (elastiniu) | kompl. (pabėgio galas) | 1 | Įskaitant visus bėgių tipus iš KB į mišrų (elastinį) tvirtinimą, minimalus keitimo kiekis 10 kompl. | 0
1.4 |  | Pavienis guminių tarpiklių keitimas po KB, KD sąvaržų padėklais | vnt. | 1 | Įskaitant visus bėgių tipus, minimalus keitimo kiekis 10 vnt. | 0
1.5 |  | Pavienis guminių tarpiklių keitimas po bėgiu | vnt. | 1 | Įskaitant visus bėgių ir sąvaržų tipus, minimalus keitimo kiekis 10 vnt. | 1000 | 3.46 | 3460
1.6 |  | Sandūrinių tvarslių keitimas:
1.6.1 |  | Tvarslės 6 skylių | 1 sandūra | 1 | Įskaitant metalines ir plastikines tvarsles, visus bėgių, sąvaržų tvirtinimo tipus, minimalus keitimo kiekis 1 sandūra. | 10 | 40 | 400
1.6.2 |  | Tvarslės 4 skylių | 1 sandūra | 1 | Įskaitant metalines ir plastikines tvarsles, visus bėgių, sąvaržų tvirtinimo tipus, minimalus keitimo kiekis 1 sandūra. | 10 | 25 | 250
1.6.3 |  | Izoliuotos sandūros perrinkimas (izoliuojančių elementų keitimas) | 1 sandūra | 1 | Įskaitant visus bėgių, sąvaržų tvirtinimo tipus, plastikinės tvarslės, šonines metalines plokšteles, minimalus keitimo kiekis 1 sandūra. | 0
1.7 |  | Varžtų veržlių, sraigrų, medsraigčių užveržimas ir tepimas
1.7.1 |  | Užveržimas su sutepimu | vnt. | 1 | Įskaitant visus bėgių ir sąvaržų tvirtinimo tipus, minimalus užveržimo kiekis 10 vnt. | 0
1.7.2 |  | Užveržimas be sutepimo | vnt. | 1 | Įskaitant visus bėgių ir sąvaržų tvirtinimo tipus, minimalus užveržimo kiekis 10 vnt. | 10000 | 0.6 | 6000
1.8 |  | Sąndūros varžtų veržlių užveržimas | vnt. | 1 | Įskaitant visus bėgių ir sąvaržų tvirtinimo tipus, minimalus užveržimo kiekis 10 vnt. | 0
1.9 |  | Bėgių ir iešmų metalinių dalių šoninių atplaišų šlifavimas | m/atplaišos | 1 | Įskaitant visus bėgių tipus, minimalus darbų atlikimo kiekis 0,5 m/atplaišos. | 0
1.10 |  | Skylių gręžimas bėgiuose
1.10.1 |  | Sandūriniams varžtams | 1 skylė | 1 | Įskaitant visus bėgių tipus, minimalus darbų atlikimo kiekis 12 vnt. | 0
1.10.2 |  | Visų tipų kištukinėms jungėms | 1 skylė | 1 | Įskaitant visus bėgių tipus, minimalus darbų atlikimo kiekis 10 vnt. | 0
1.11 |  | Bėgių pjovimas | pjūvis | 1 | Įskaitant visus bėgių tipus, minimalus darbų atlikimo kiekis 4 vnt. | 70 | 25 | 1750
1.12 |  | Priešstūmių keitimas ir pataisymas | vnt | 1 | Įskaitant visus bėgių tipus, minimalus keitimo kiekis 20 vnt., pataisymo kiekis 20 vnt. | 1200 | 1.2 | 1440
1.13 |  | Sandūrinių varžtų keitimas | vnt | 1 | Įskaitant visus bėgių tipus, minimalus keitimo kiekis 2 vnt. | 30 | 5 | 150
1.14 |  | Bėgvinių sukalimas | vnt | 1 | Įskaitant visus bėgių tipus, minimalus sukalimo kiekis 10 vnt. | 0
1.15 |  | Jungių keitimas:
1.15.1 |  | Visų tipų kištukinių jungių keitimas | vnt | 1 | Įskaitant visus bėgių ir sąvaržų tvirtinimo tipus, minimalus keitimo kiekis 1 vnt. | 0
1.15.2 |  | Visų tipų privirinamų jungių keitimas | vnt | 1 | Įskaitant visus bėgių ir sąvaržų tvirtinimo tipus, minimalus keitimo kiekis 1 vnt. | 200 | 6 | 1200
1.16 |  | Padėklo varžtų keitimas kai sąvaržos KB | kompl. | 1 | Įskaitant visus bėgių tipus (komplektas susideda iš varžto, veržlės, dviejų vijų poveržlės, plokščios poveržlės ir izoliacinės įvorės), minimalus keitimo kiekis 8 vnt. | 1000 | 4 | 4000
1.17 |  | Bėgvaržčių keitimas (standaus arba elastinio) | vnt | 1 | Įskaitant visus bėgių tipus, minimalus keitimo kiekis 8 vnt. | 1000 | 1.7 | 1700
1.18 |  | Gnybtų keitimas | vnt | 1 | Įskaitant visus bėgių tipus, minimalus keitimo kiekis 8 vnt. | 1000 | 1.7 | 1700
1.19 |  | Elastinio tvirtinimo spyruoklių keitimas | vnt | 1 | Įskaitant visus bėgių tipus, minimalus keitimo kiekis 8 vnt. | 0
1.20 |  | Spyruoklinių ir plokščių poveržlių (bėgvaržčių, padėklo ir sandūrinių varžtų) keitimas | vnt | 1 | Įskaitant visus bėgių ir sąvaržų tvirtinimo tipus, minimalus keitimo kiekis 8 vnt. | 0
1.21 |  | Mišriomis sąvaržomis sutvirtinto kelio ir iešmo padėklų keitimas | vnt | 1 | Įskaitant visus bėgių ir sąvaržų tvirtinimo tipus, minimalus keitimo kiekis 2 vnt. | 0
1.22 |  | Sutvirtinto bėgvinėmis kelio padėklų keitimas | vnt | 1 | Įskaitant visus bėgių ir sąvaržų tvirtinimo tipus, minimalus keitimo kiekis 2 vnt. | 0
1.23 |  | Bėgvinių keitimas (papildymas) | vnt | 1 | Įskaitant visus bėgių tipus, minimalus keitimo kiekis 32 vnt. | 0
1.24 |  | Medsraigčių keitimas (papildymas) | vnt | 1 | Įskaitant visus bėgių tipus, minimalus keitimo kiekis 8 vnt. | 0
1.25 |  | Elastinio tipo iziliatorių keitimas | vnt. | 1 | Įskaitant visus bėgių tipus, minimalus keitimo kiekis 8 vnt. | 2000 | 2.5 | 5000
2. Skaldos balasto priežiūros darbai
2.1 |  | Išplovos iškasimas (pašalinimas) | m. k. | 1 | Balasto rūšis - skaldos, minimalus darbų atlikimo kiekis 4 metrai kelio | 100 | 30 | 3000
2.2 |  | Užteršto balasto keitimas iki pabėgių pado | m. k. | 1 | Balasto rūšis - skaldos, minimalus darbų atlikimo kiekis 5 metrai kelio | 50 | 40 | 2000
2.3 |  | Užteršto balasto keitimas iki pabėgių pado | m. k. | 1 | Balasto rūšis - smėlis ir žvyras, minimalus darbų atlikimo kiekis 5 metrai kelio | 50 | 35 | 1750
2.4 |  | Smėlio ir žvyro balasto prizmės pataisymas | m. k. | 1 | Minimalus darbų atlikimo kiekis 5 metrai kelio | 500 | 5.59 | 2795
2.5 |  | Skaldos balasto prizmės pataisymas | m. k. | 1 | Minimalus darbų atlikimo kiekis 5 metrai kelio | 100 | 7.99 | 799
2.6 |  | Esamo balasto (grunto) kasimas ir pakrovimas mechanizuotai | m³ | 1 | Įskaitant visus balasto (grunto) tipus ir užterštumo lygius. Minimalus pakrovimo kiekis 5 m³ | 30 | 20 | 600
2.7 |  | Balasto papildymas | m³ | 1 | Balasto rūšis - skalda, smėlis ir žvyras, minimalus darbų atlikimo kiekis 120 m³ | 240 | 13 | 3120
3. Geležinkelio kelio ir LST EN bei GOST iešmų ištaisymas ir apdailos darbai
3.1 |  | Kelio įdubų ir perkrypų ištaisymas pamušant pabėgius rankiniais pamuštuvais | m | 1 | Balasto rūšis - skaldos, minimalus darbų atlikimo kiekis 5 metrai kelio | 900 | 30 | 27000
3.2 |  | Kelio įdubų ir perkrypų ištaisymas pamušant pabėgius rankiniais pamuštuvais | m | 1 | Balasto rūšis - smėlis ir žvyras, minimalus darbų atlikimo kiekis 5 metrai kelio | 700 | 30 | 21000
3.3 |  | Iešmo 1/6, 1/9 ištaisymas pamušant po pabėgiais balastą rankiniais pamuštuvais | m | 1 | Įskaitant visus bėgių, iešminių pabėgių tipus ir balasto rūšį, minimalus darbų atlikimo kiekis 10 iešminių pabėgių | 200 | 30 | 6000
3.4 |  | Iešmo 1/11, 1/12 ištaisymas pamušant po pabėgiais balastą rankiniais pamuštuvais | m | 1 | Įskaitant visus bėgių, iešminių pabėgių tipus ir balasto rūšį, minimalus darbų atlikimo kiekis 10 iešminių pabėgių | 150 | 30 | 4500
3.5 |  | Iešmo 1/14, 1/18 ištaisymas pamušant po pabėgiais balastą rankiniais pamuštuvais | m | 1 | Įskaitant visus bėgių, iešminių pabėgių tipus ir balasto rūšį, minimalus darbų atlikimo kiekis 10 iešminių pabėgių | 100 | 30 | 3000
3.6 |  | Skirtingų vėžių sankirtų ištaisymas pamušant po pabėgiais balastą rankiniais pamuštuvais | m | 1 | Įskaitant visus bėgių, iešminių pabėgių tipus ir balasto rūšį, minimalus darbų atlikimo kiekis 10 iešminių pabėgių | 0
3.7 |  | Sąraizgų ištaisymas pamušant po pabėgiais balastą rankiniais pamuštuvais | m | 1 | Įskaitant visus bėgių, iešminių pabėgių tipus ir balasto rūšį, minimalus darbų atlikimo kiekis 10 iešminių pabėgių | 0
3.8 |  | Kryžminių iešmų ištaisymas pamušant po pabėgiais balastą rankiniais pamuštuvais | m | 1 | Įskaitant visus bėgių, iešminių pabėgių tipus ir balasto rūšį, minimalus darbų atlikimo kiekis 10 iešminių pabėgių | 50 | 50 | 2500
3.9 |  | Iešmo 1/6, 1/9 tiesinimas tiesinimo priemonėmis (panaudojant hidraulinius mechanizmus ir kitas priemones) | m | 1 | Įskaitant visus bėgių, iešmų kryžmėženklių, pabėgių tipus ir balasto rūšį, minimalus darbų atlikimo kiekis 5 metrai | 200 | 50 | 10000
3.10 |  | Iešmo 1/11, 1/12 tiesinimas tiesinimo priemonėmis (panaudojant hidraulinius mechanizmus ir kitas priemones) | m | 1 | Įskaitant visus bėgių, iešmų kryžmėženklių, pabėgių tipus ir balasto rūšį, minimalus darbų atlikimo kiekis 5 metrai | 100 | 50 | 5000
3.11 |  | Iešmo 1/14, 1/18 tiesinimas tiesinimo priemonėmis (panaudojant hidraulinius mechanizmus ir kitas priemones) | m | 1 | Įskaitant visus bėgių, iešmų kryžmėženklių, pabėgių tipus ir balasto rūšį, minimalus darbų atlikimo kiekis 5 metrai | 100 | 50 | 5000
3.12 |  | Skirtingų sankirtų vėžių tiesinimas tiesinimo priemonėmis (panaudojant hidraulinius mechanizmus ir kitas priemones) | m | 1 | Įskaitant visus bėgių, iešmų kryžmėženklių, pabėgių tipus ir balasto rūšį, minimalus darbų atlikimo kiekis 5 metrai | 0
3.13 |  | Sąraizgų tiesinimas tiesinimo priemonėmis (panaudojant hidraulinius mechanizmus ir kitas priemones) | m | 1 | Įskaitant visus bėgių, iešmų kryžmėženklių, pabėgių tipus ir balasto rūšį, minimalus darbų atlikimo kiekis 5 metrai | 0
3.14 |  | Kryžminių iešmų tiesinimas tiesinimo priemonėmis (panaudojant hidraulinius mechanizmus ir kitas priemones) | m | 1 | Įskaitant visus bėgių, iešmų kryžmėženklių, pabėgių tipus ir balasto rūšį, minimalus darbų atlikimo kiekis 5 metrai | 50 | 50 | 2500
3.15 |  | Iešmo 1/6, 1/9 tiesinimas, panaudojant kelio ištaisymo mašinas | iešmas | 1 | Įskaitant visus bėgių, iešmų kryžmėženklių, pabėgių tipus ir balasto rūšį, minimalus darbų atlikimo kiekis 1 iešmas | 1 | 4500 | 4500
3.16 |  | Iešmo 1/11, 1/12 tiesinimas, panaudojant kelio ištaisymo mašinas | iešmas | 1 | Įskaitant visus bėgių, iešmų kryžmėženklių, pabėgių tipus ir balasto rūšį, minimalus darbų atlikimo kiekis 1 iešmas | 1 | 4500 | 4500
3.17 |  | Iešmo 1/14, 1/18 tiesinimas, panaudojant kelio ištaisymo mašinas | iešmas | 1 | Įskaitant visus bėgių, iešmų kryžmėženklių, pabėgių tipus ir balasto rūšį, minimalus darbų atlikimo kiekis 1 iešmas | 1 | 4500 | 4500
3.18 |  | Skirtingų vėžių sankirtų tiesinimas, panaudojant kelio ištaisymo mašinas | sankirta | 1 | Įskaitant visus bėgių, iešmų kryžmėženklių, pabėgių tipus ir balasto rūšį, minimalus darbų atlikimo kiekis 1 iešmas | 0
3.19 |  | Sąraizgų tiesinimas, panaudojant kelio ištaisymo mašinas | saraizga | 1 | Įskaitant visus bėgių, iešmų kryžmėženklių, pabėgių tipus ir balasto rūšį, minimalus darbų atlikimo kiekis 1 iešmas | 0
3.20 |  | Kryžminių iešmų tiesinimas, panaudojant kelio ištaisymo mašinas | iešmas | 1 | Įskaitant visus bėgių, iešmų kryžmėženklių, pabėgių tipus ir balasto rūšį, minimalus darbų atlikimo kiekis 1 iešmas | 0
3.21 |  | Kelio tiesinimas tiesinimo priemonėmis (panaudojant hidraulinius mechanizmus ir kitas priemones) | m | 1 | Įskaitant visus bėgių, pabėgių tipus, balasto rūšis ir skirtingas vėžes, minimalus darbų atlikimo kiekis 10 metrų kelio | 500 | 15.06 | 7530
3.22 |  | Kelio tiesinimas panaudojant kelio ištaisymo mašinas | m | 1 | Įskaitant visus bėgių, pabėgių tipus, balasto rūšis ir skirtingas vėžes, minimalus darbų atlikimo kiekis 20 metrų kelio | 100 | 19 | 1900
3.23 |  | Kelio įdubų ir perkrypų ištaisymas pamušant pabėgius kelio ištaisymo mašina | m | 1 | Balasto rūšis - skalda, įskaitant skirtingas vėžes, minimalus darbų atlikimo kiekis 20 metrų kelio | 800 | 19 | 15200
3.24 |  | Kelio įdubų ir perkrypų ištaisymas pamušant pabėgius kelio ištaisymo mašina | m | 1 | Balasto rūšis - smėlis ir žvyras, įskaitant skirtingas vėžes, minimalus darbų atlikimo kiekis 20 metrų kelio | 1000 | 19 | 19000
3.25 |  | Iešmo 1/6, 1/9 ištaisymas pamušant po pabėgiais balastą iešmų ištaisymo mašina | iešmas | 1 | Įskaitant visus bėgių, iešminių pabėgių tipus ir balasto rūšį, minimalus darbų atlikimo kiekis 1 iešmas | 5 | 4500 | 22500
3.26 |  | Iešmo 1/11, 1/12 ištaisymas pamušant po pabėgiais balastą iešmų ištaisymo mašina | iešmas | 1 | Įskaitant visus bėgių, iešminių pabėgių tipus ir balasto rūšį, minimalus darbų atlikimo kiekis 1 iešmas | 6 | 4500 | 27000
3.27 |  | Iešmo 1/14, 1/18 ištaisymas pamušant po pabėgiais balastą iešmų ištaisymo mašina | iešmas | 1 | Įskaitant visus bėgių, iešminių pabėgių tipus ir balasto rūšį, minimalus darbų atlikimo kiekis 1 iešmas | 3 | 5200 | 15600
3.28 |  | Skirtingų vėžių sankirtų ištaisymas pamušant po pabėgiais balastą iešmų ištaisymo mašina | iešmas | 1 | Įskaitant visus bėgių, iešminių pabėgių tipus ir balasto rūšį, minimalus darbų atlikimo kiekis 1 iešmas | 0
3.29 |  | Sąraizgų ištaisymas pamušant po pabėgiais balastą iešmų ištaisymo mašina | iešmas | 1 | Įskaitant visus bėgių, iešminių pabėgių tipus ir balasto rūšį, minimalus darbų atlikimo kiekis 1 iešmas | 0
3.30 |  | Kryžminių iešmų ištaisymas pamušant po pabėgiais balastą iešmų ištaisymo mašina | iešmas | 1 | Įskaitant visus bėgių, iešminių pabėgių tipus ir balasto rūšį, minimalus darbų atlikimo kiekis 1 iešmas | 1 | 5600 | 5600
3.31 |  | Bėgių vėžės pločio reguliavimas
3.31.1 |  | Mediniai pabėgiai | pabėgio galai | 1 | Įskaitant visus bėgių ir savaržų tvirtinimo tipus, minimalus darbų atlikimo kiekis 10 pabėgių galų | 1500 | 4.69 | 7035
3.31.2 |  | Gelžbetoniai pabėgiai | pabėgio galai | 1 | Įskaitant visus bėgių ir savaržų tvirtinimo tipus, minimalus darbų atlikimo kiekis 10 pabėgių galų | 120 | 4.36 | 523.2
3.32 |  | Iešmų vėžės pločio reguliavimas
3.32.1 |  | Mediniai iešminiai pabėgiai | pabėgio galai | 1 | Įskaitant visus bėgių ir savaržų tvirtinimo tipus, skirtingas vėžes, minimalus darbų atlikimo kiekis 5 iešminių pabėgių galų | 700 | 10.5 | 7350
3.32.2 |  | Gelžbetoniai iešminiai pabėgiai | pabėgio galai | 1 | Įskaitant visus bėgių ir savaržų tvirtinimo tipus, skirtingas vėžes, minimalus darbų atlikimo kiekis 5 iešminių pabėgių galų | 50 | 9.99 | 499.5
3.33 |  | Bėgių protarpių reguliavimas | bėgio protarpis | 1 | Įskaitant visus bėgių ir savaržų tvirtinimo tipus, minimalus darbų atlikimo kiekis 2 bėgio protarpis. | 0
4. Geležinkelio kelio, LST EN bei GOST iešmų pavienis medinių ir gelžbetoninių pabėgių keitimas
4.1 | R28P-0333 | Pavienių medinių pabėgių keitimas kelyje:
4.1.1 |  | Spygliuočių medienos DO tvirtinimas | vnt. | 1 | Balasto rūšis - skaldos, keitimo vieta - tarpstotis, minimalus darbų atlikimo kiekis 4 vnt. | 2500 | 36 | 90000
4.1.2 |  | Spygliuočių medienos DO tvirtinimas | vnt. | 1 | Balasto rūšis - smėlio - žvyro, keitimo vieta - tarpstotis, minimalus darbų atlikimo kiekis 4 vnt. | 2500 | 36 | 90000
4.1.3 |  | Spygliuočių medienos DO tvirtinimas | vnt. | 1 | Balasto rūšis - skaldos, keitimo vieta stotis, minimalus darbų atlikimo kiekis 4 vnt. | 400 | 38 | 15200
4.1.4 |  | Spygliuočių medienos DO tvirtinimas | vnt. | 1 | Balasto rūšis - smėlio ir žvyro, keitimo vieta - stotis, minimalus darbų atlikimo kiekis 4 vnt. | 400 | 38 | 15200
4.1.5 |  | Spygliuočių medienos (standus arba elastinis) tvirtinimas | vnt. | 1 | Balasto rūšis - skaldos, keitimo vieta tarpstotis, minimalus darbų atlikimo kiekis 4 vnt. | 50 | 45 | 2250
4.1.6 |  | Spygliuočių medienos (standus arba elastinis) tvirtinimas | vnt. | 1 | Balasto rūšis - smėlio ir žvyro, keitimo vieta - tarpstotis, minimalus darbų atlikimo kiekis 4 vnt. | 50 | 45 | 2250
4.1.7 |  | Spygliuočių medienos (standus arba elastinis) tvirtinimas | vnt. | 1 | Balasto rūšis - skaldos, keitimo vieta stotis, minimalus darbų atlikimo kiekis 4 vnt. | 50 | 45 | 2250
4.1.8 |  | Spygliuočių medienos (standus arba elastinis) tvirtinimas | vnt. | 1 | Balasto rūšis - smėlio ir žvyro, keitimo vieta - stotis, minimalus darbų atlikimo kiekis 4 vnt. | 50 | 45 | 2250
4.1.9 |  | Kietmedžio medienos (standus arba elastinis) tvirtinimas | vnt. | 1 | Balasto rūšis - skaldos, keitimo vieta tarpstotis, minimalus darbų atlikimo kiekis 4 vnt. | 100 | 54 | 5400
4.1.10 |  | Kietmedžio medienos (standus arba elastinis) tvirtinimas | vnt. | 1 | Balasto rūšis - smėlio ir žvyro, keitimo vieta - tarpstotis, minimalus darbų atlikimo kiekis 4 vnt. | 100 | 54 | 5400
4.1.11 |  | Kietmedžio medienos (standus arba elastinis) tvirtinimas | vnt. | 1 | Balasto rūšis - skaldos, keitimo vieta stotis, minimalus darbų atlikimo kiekis 4 vnt. | 100 | 54 | 5400
4.1.12 |  | Kietmedžio medienos (standus arba elastinis) tvirtinimas | vnt. | 1 | Balasto rūšis - smėlio ir žvyro, keitimo vieta - stotis, minimalus darbų atlikimo kiekis 4 vnt. | 50 | 54 | 2700
4.2 | R28P-0326 | Pavienių gelžbetoninių pabėgių keitimas kelyje:
4.2.1 |  | Bėgių tvirtinimo sąvaržos SKL-12-32 | vnt. | 1 | Įskaitant visus bėgių tipus. Minimalus darbų atlikimo kiekis 2 vnt. | 0
4.2.2 |  | Bėgių tvirtinimo sąvaržos W14/W21 | vnt. | 1 | Įskaitant visus bėgių tipus. Minimalus darbų atlikimo kiekis 2 vnt. | 0
4.2.3 |  | Bėgių tvirtinimo sąvaržos e-clip, f-clip | vnt. | 1 | Įskaitant visus bėgių tipus. Minimalus darbų atlikimo kiekis 2 vnt. | 100 | 95 | 9500
4.2.4 |  | Bėgių tvirtinimo sąvaržos kitos elastinės | vnt. | 1 | Įskaitant visus bėgių tipus. Minimalus darbų atlikimo kiekis 2 vnt. | 0
4.2.5 |  | Bėgių tvirtinimo sąvaržos KB | vnt. | 1 | Įskaitant visus bėgių tipus. Minimalus darbų atlikimo kiekis 2 vnt. | 200 | 95 | 19000
4.3 |  | Iešmo pavienių medinių pabėgių keitimas kelyje:
4.3.1 |  | Spygliuočių medienos DO tvirtinimas | vnt. | 1 | Balasto rūšis - skaldos. Minimalus darbų atlikimo kiekis 1 vnt. | 100 | 90 | 9000
4.3.2 |  | Spygliuočių medienos DO tvirtinimas | vnt. | 1 | Balasto rūšis - smėlio ir žvyro. Minimalus darbų atlikimo kiekis 1 vnt. | 100 | 85 | 8500
4.3.3 |  | Spygliuočių medienos (standus arba elastinis) tvirtinimas | vnt. | 1 | Balasto rūšis - skaldos. Minimalus darbų atlikimo kiekis 1 vnt. ir daugiau | 100 | 95 | 9500
4.3.4 |  | Spygliuočių medienos (standus arba elastinis) tvirtinimas | vnt. | 1 | Balasto rūšis - smėlio ir žvyro. Minimalus darbų atlikimo kiekis 1 vnt. | 50 | 90 | 4500
4.3.5 |  | Kietmedžio medienos (standus arba elastinis) tvirtinimas | vnt. | 1 | Balasto rūšis - skaldos. Minimalus darbų atlikimo kiekis 1 vnt. | 60 | 107 | 6420
4.3.6 |  | Kietmedžio medienos (standus arba elastinis) tvirtinimas | vnt. | 1 | Balasto rūšis - smėlio ir žvyro. Minimalus darbų atlikimo kiekis 1 vnt. | 50 | 101 | 5050
4.4 |  | Iešmo pavienių gelžbetoninių pabėgių keitimas kelyje | vnt. | 1 | Balasto rūšis - skaldos. Minimalus darbų atlikimo kiekis 1 vnt. | 10 | 330.71 | 3307.1
4.5 | R28P-0333 | Pabėgių reguliavimas kelyje pagal epiūrą
4.5.1 |  | Mediniai pabėgiai balasto rūšis skaldos | vnt. | 1 | Minimalus darbų atlikimo kiekis 4 vnt. | 0
4.5.2 |  | Mediniai pabėgiai balasto rūšis smėlio ir žvyro | vnt. | 1 | Minimalus darbų atlikimo kiekis 4 vnt. | 0
4.5.3 |  | Gelžbetoniniai pabėgiai balasto rūšis skaldos | vnt. | 1 | Minimalus darbų atlikimo kiekis 4 vnt. | 100 | 14.91 | 1491
5. LST EN bei GOST iešmų ir iešmų metalinių dalių keitimo darbai (be priedangų)
5.1 |  | Rėminio bėgio su smaile, rėminio bėgio, smailės keitimas:
5.1.1 |  | LST iešmo rėminio bėgio su smaile keitimas 1/6, 1/9. | kompl. | 1 | Įskaitant visus bėgių tipus, minimalus darbų atlikimo kiekis 1 vnt. | 6 | 1270 | 7620
5.1.2 |  | LST iešmo rėminio bėgio su smaile keitimas 1/11, 1/12. | kompl. | 1 | Įskaitant visus bėgių tipus, minimalus darbų atlikimo kiekis 1 vnt. | 10 | 1270 | 12700
5.1.3 |  | LST iešmo rėminio bėgio su smaile keitimas 1/14, 1/18. | kompl. | 1 | Įskaitant visus bėgių tipus, minimalus darbų atlikimo kiekis 1 vnt. | 3 | 1550 | 4650
5.1.4 |  | GOST iešmo rėminio bėgio su smaile keitimas 1/9 | kompl. | 1 | Įskaitant visus bėgių tipus, minimalus darbų atlikimo kiekis 1 vnt. | 3 | 1270 | 3810
5.1.5 |  | GOST iešmo rėminio bėgio su smaile keitimas 1/11 | kompl. | 1 | Įskaitant visus bėgių tipus, minimalus darbų atlikimo kiekis 1 vnt. | 3 | 1270 | 3810
5.1.6 |  | GOST iešmo rėminio bėgio su smaile keitimas 1/18 | kompl. | 1 | Įskaitant visus bėgių tipus, minimalus darbų atlikimo kiekis 1 vnt. | 0
5.2 |  | Kryžmės keitimas
5.2.1 |  | LST iešmo kryžmės keitimas 1/6, 1/9, 1/11, 1/12. | kyržmė | 1 | Įskaitant visus bėgių tipus, minimalus darbų atlikimo kiekis 1 vnt. | 10 | 1128.73 | 11287.3
5.2.2 |  | LST iešmo kryžmės keitimas 1/14, 1/18. | kyržmė | 1 | Įskaitant visus bėgių tipus, minimalus darbų atlikimo kiekis 1 vnt. | 2 | 938.55 | 1877.1
5.2.3 |  | GOST iešmo kryžmės keitimas 1/9, 1/11 | kryžmė | 1 | Įskaitant visus bėgių tipus, minimalus darbų atlikimo kiekis 1 vnt. | 3 | 1128.73 | 3386.19
5.2.4 |  | GOST iešmo kryžmės keitimas 1/18 | kryžmė | 1 | Įskaitant visus bėgių tipus, minimalus darbų atlikimo kiekis 1 vnt. | 0
5.2.5 |  | Kryžmių smaigalių remontas (apvirinant kelyje, kai leidžia technologija) | kryžmė | 1 | Įskaitant visus bėgių tipus, minimalus darbų atlikimo kiekis 1 vnt. | 1 | 760.3 | 760.3
5.3 |  | Gretbėgio keitimas:
5.3.1 |  | GOST iešmo gretbėgio su bėgiu keitimas 1/9, 1/11. | kompl. | 1 | Įskaitant visus bėgių tipus, minimalus darbų atlikimo kiekis 1 vnt. | 6 | 694.65 | 4167.9
5.3.2 |  | GOST iešmo gretbėgio su bėgiu keitimas 1/18 | kompl. | 1 | Įskaitant visus bėgių tipus, minimalus darbų atlikimo kiekis 1 vnt. | 0
5.3.3 |  | LST iešmo gretbėgio keitimas 1/6, 1/9. | vnt. | 1 | Įskaitant visus bėgių tipus, minimalus darbų atlikimo kiekis 1 vnt. | 20 | 694.65 | 13893
5.3.4 |  | LST iešmo gretbėgio keitimas 1/11, 1/12. | vnt. | 1 | Įskaitant visus bėgių tipus, minimalus darbų atlikimo kiekis 1 vnt. | 10 | 694.65 | 6946.5
5.3.5 |  | LST iešmo gretbėgio keitimas 1/14, 1/18. | vnt. | 1 | Įskaitant visus bėgių tipus, minimalus darbų atlikimo kiekis 1 vnt. | 6 | 694.65 | 4167.9
5.3.6 |  | GOST iešmo gretbėgio keitimas 1/9, 1/11. | vnt. | 1 | Įskaitant visus bėgių tipus, minimalus darbų atlikimo kiekis 1 vnt. | 0
5.3.7 |  | GOST iešmo gretbėgio keitimas 1/18. | vnt. | 1 | Įskaitant visus bėgių tipus, minimalus darbų atlikimo kiekis 1 vnt. | 0
5.4 |  | Iešmo pagalbinių įrenginių keitimas
5.4.1 |  | Iešmo trauklių keitimas | vnt. | 1 | Įskaitant visas tarpsmailines ir jungiamasias traukles bėgių ir iešmų kryžmėženklių tipus, minimalus darbų atlikimo kiekis 1 vnt. | 0
5.4.2 |  | Smailės ąsos keitimas | vnt. | 1 | Įskaitant visus bėgių ir iešmų kryžmėženklių tipus, minimalus darbų atlikimo kiekis 1 vnt. | 0
5.4.3 |  | Smailės ąsos vertikalaus varžto keitimas | vnt. | 1 | Įskaitant visus bėgių ir iešmų kryžmėženklių tipus, minimalus darbų atlikimo kiekis 1 vnt. | 0
5.4.3 |  | Smailės ąsos horizontalaus varžto keitimas | vnt. | 1 | Įskaitant visus bėgių ir iešmų kryžmėženklių tipus, minimalus darbų atlikimo kiekis 1 vnt. | 0
5.4.4 |  | Iešmų smailių mazgų ritinėlių keitimas | vnt. (ritinėlis) | 1 | Įskaitant visus bėgių ir iešmų kryžmėženklių tipus, minimalus darbų atlikimo kiekis 1 vnt. | 0
5.4.5 |  | Smulkių plastikinių izoliuojančių detalių keitimas | vnt. | 1 | Įskaitant visus bėgių ir iešmų kryžmėženklių tipus, minimalus darbų atlikimo kiekis 1 vnt. | 0
5.4.8 |  | Rankinio iešmo pervedimo mechanizmo keitimas | kompl. | 1 | Įskaitant visus iešmus, bėgių, sąvaržų tvirtinimo tipus ir iešminių pabėgių rūšis, minimalus darbų atlikimo kiekis 1 vnt. | 0
5.4.9 |  | Iešmų spyruoklinio balansuotuvo keitimas | kompl. | 1 | Įskaitant visus LST iešmus, bėgių, sąvaržų tvirtinimo tipus ir iešminių pabėgių rūšis, minimalus darbų atlikimo kiekis 1 vnt. | 0
5.4.10 |  | Iešmų dvigubų traukių arba kitokio tipo pagalbinio pervedimo sistemos keitimas | kompl. | 1 | Įskaitant visus iešmus, bėgių, sąvaržų tvirtinimo tipus ir iešminių pabėgių rūšis, minimalus darbų atlikimo kiekis 1 vnt. | 0
5.4.11 |  | Iešmų smailių užraktų keitimas | kompl. | 1 | Įskaitant visus iešmus, bėgių, sąvaržų tvirtinimo tipus ir iešminių pabėgių rūšis, minimalus darbų atlikimo kiekis 1 vnt. | 0
5.4.12 |  | Iešmų smailių apsauginio tašo keitimas arba įrengimas | vnt. | 1 | Įskaitant visus iešmus, bėgių, sąvaržų tvirtinimo tipus ir iešminių pabėgių rūšis, minimalus darbų atlikimo kiekis 1 apsauginis tašas. | 0
5.5 |  | Ratstabdžio mestuvo keitimas | vnt | 1 | Įskaitant visus bėgių, sąvaržų tvirtinimo tipus ir pabėgių rūšis | 1 | 1200 | 1200
6. Krovimo ir transportavimo darbai
6.1 | R28P-0333 | Pavienių medinių pabėgių su sąvaržomis pakrovimas, iškrovimas ir transportavimas bet kokios rūšies transporto priemonėmis į Užsakovo nurodytą vietą | vnt. | 1 | Kai pabėgiai su sąvaržomis vežami iki 150 km., minimalus transportavimo kiekis 20 vnt. | 0
6.2 | R28P-0333 | Pavienių gelžbetoninių pabėgių su sąvaržomis pakrovimas, iškrovimas ir transportavimas bet kokios rūšies transtorto priemonėmis į Užsakovo nurodytą vietą | vnt. | 1 | Kai pabėgiai su sąvaržomis vežami iki 150 km., minimalus transportavimo kiekis 10 vnt. | 0
6.3 | R28P-0326 | Visų tipų bėgių ir iešmo metalinių dalių iki 25 metrų pakrovimas, iškrovimas ir transportavimas bet kokios rūšies transtorto priemonėmis į Užsakovo nurodytą vietą | vnt. | 1 | kai transportuojami iki 150 km. | 0
6.4 | R28P-0326 | Visų tipų bėgių ir iešmo metalinių dalių iki 12,5 metro pakrovimas, iškrovimas ir transportavimas bet kokios rūšies transtorto priemonėmis į Užsakovo nurodytą vietą | vnt. | 1 | kai transportuojami iki 150 km. | 0
6.5 | R28P-0326 | Visų tipų savaržų pakrovimas, iškrovimas ir transportavimas bet kokios rūšies transtorto priemonėmis į Užsakovo nurodytą vietą | t. | 1 | kai transportuojami iki 150 km. | 0
6.6 |  | Visų tipų bėgių iki 25 metrų pakrovimas, iškrovimas ir transportavimas bet kokios rūšies transtorto priemonėmis į Užsakovo nurodytą vietą | t. | 1 | kai transportuojama virš 150 km | 0
6.7 | R28P-0326 | Bėginio metalo laužo pakrovimas į betkokią transporto priemonę | t. | 1 | Tvirtinimas atliekamas Rangovo jėgomis pagal Užsakovo norminius dokumentus.Minimalus darbų atlikimo kiekis 10 t. | 0
6.8 | R28P-0326 | Tvirtinimo detalių metalo laužo pakrovimas | t. | 1 | ĮTvirtinimas atliekamas Rangovo jėgomis pagal Užsakovo norminius dokumentus, minimalus darbų atlikimo kiekis 10 t. | 0
6.9 | R28P-0326 | Nerūšinio metalo laužo pakrovimas | t. | 1 | Tvirtinimas atliekamas Rangovo jėgomis pagal Užsakovo norminius dokumentus minimalus darbų atlikimo kiekis 10 t. | 0
7. Darbai pervažose ir perėjose
7.1 | R28P-0333 | Gelžbetoninės pervažos dangos demontavimas | m² | 1 | Įskaitant visus bėgių ir sąvaržų tvirtinimo tipus, balasto rūšis, medinių tašelių ir gretbėgių išėmimą, minimalus darbų atlikimo kiekis 4 m² | 200 | 60 | 12000
7.2 | R28P-0333 | Gelžbetoninės pervažos dangos montavimas | m² | 1 | Įskaitant visus bėgių ir sąvaržų tvirtinimo tipus, balasto rūšis, medinių tašelių ir gretbėgių sudėjimą, minimalus darbų atlikimo kiekis 4 m² | 200 | 105 | 21000
7.3 | R28P-0333 | Guminės pervažos dangos demontavimas | m² | 1 | Įskaitant visus bėgių ir sąvaržų tvirtinimo tipus ir balasto rūšis, minimalus darbų atlikimo kiekis 4 m² | 120 | 60 | 7200
7.4 | R28P-0333 | Guminės pervažos dangos montavimas | m² | 1 | Įskaitant visus bėgių ir sąvaržų tvirtinimo tipus ir balasto rūšis, minimalus darbų atlikimo kiekis 4 m² | 120 | 70 | 8400
7.5 | R28P-0333 | Medinių tašelių (esančių tarp g/b plokštės ir gretbėgio) keitimas | m | 1 | Įskaitant visus bėgių ir sąvaržų tvirtinimo, gretbėgių tipus ir balasto rūšis, minimalus keitimo kiekis 2 m | 800 | 20 | 16000
7.6 | R28P-0333 | Metalinių apsauginių atitvarų įrengimas (keitimas) | m | 1 | Įskaitant visas tvirtinimo detales, minimalus darbų atlikimo kiekis 2 m | 100 | 60 | 6000
7.7 | R28P-0333 | Atsarginių rankinių užtvarų keitimas | vnt | 1 | Įskaitant visas tvirtinimo detales, minimalus darbų atlikimo kiekis 1 vnt. | 0
7.8 | R28P-0333 | Pervažos prieigų asfaltavimas | m² | 1 | Asfaltuojama 10 m atstumu nuo kraštinių bėgių, įskaitant ir duobių ištaisymą, minimalus darbų atlikimo kiekis 1 m² | 0
7.9 |  | Kiti darbai | objektas | 1 | Įskaitant visas organizacines priemones susijusias su darbais pervažose | 2 | 500 | 1000
8. LST EN bei GOST iešmų pagalbinių įrenginių veikimo patikra ir sureguliavimas
8.1 |  | Rankinės iešmų pavaros | kompl. | 1 | Minimalus darbų atlikimo kiekis 1 komplektas. | 0
8.2 |  | Iešmų spyruoklinio perjungimo mechanizmo | kompl. | 1 | Įskaitant visus LST iešmus, bėgių, sąvaržų tvirtinimo tipus ir iešminių pabėgių rūšis, minimalus darbų atlikimo kiekis 1 komplektas. | 0
8.3 |  | Iešmų dvigubų traukių arba kitokio tipo pagalbinio pervedimo sistemos | kompl. | 1 | Įskaitant visus iešmus, bėgių, sąvaržų tvirtinimo tipus ir iešminių pabėgių rūšis, minimalus darbų atlikimo kiekis 1 komplektas. | 0
8.4 |  | Iešmų smailių užraktų | kompl. | 1 | Įskaitant visus iešmus, bėgių, sąvaržų tvirtinimo tipus ir iešminių pabėgių rūšis, minimalus darbų atlikimo kiekis 1 komplektas. | 0
8.5 |  | Iešmų gretbėgių sureguliavimas | kompl. | 1 | Įskaitant visus iešmus, bėgių, sąvaržų tvirtinimo tipus ir iešminių pabėgių rūšis, minimalus darbų atlikimo kiekis 1 komplektas. | 0
8.6 |  | Iešmų smailių mazgų ritinėlių sistemų sureguliavimas | iešmas | 1 | Įskaitant visus LST iešmus, bėgių, ritinėlių, sąvaržų tvirtinimo tipus ir iešminių pabėgių rūšis, minimalus darbų atlikimo kiekis 1 iešmas. | 0
8.7 |  | Iešmų smailių prigludimo prie smailės atramų derinimas (reguliavimas) | iešmas | 1 | Įskaitant visus iešmus, bėgių sąvaržų tvirtinimo tipus ir iešminių pabėgių rūšis, minimalus darbų atlikimo kiekis 1 iešmas. | 0
8.8 |  | Iešmų bėginių detalių prevencinis šlifavimas | m | 1 | Įskaitant visus iešmus, bėgių, sąvaržų tvirtinimo tipus ir iešminių pabėgių rūšis, minimalus darbų atlikimo kiekis 0,5 m. | 0
9. Utilizavimo darbai
9.1 | R28P-0333 | Medinių pabėgių utilizavimas | t. | 1 | Įskaitant netinkamus spygliuočio, kietmedžio, iešminius ir tiltinius pabėgius. Minimalus darbų atlikimo kiekis 5 t. | 100 | 260 | 26000
9.2 | R28P-0326 | Gelžbetoninių pabėgių utilizavimas | t. | 1 | Įskaitant netinkamus iešminius ir tiltinius pabėgius. Minimalus darbų atlikimo kiekis 5 t. | 20 | 52.5 | 1050
9.3 | R28P-0326 | Užteršto grunto utilizavimas | t. | 1 | Įskaitant visus užterstus gruntus. Minimalus darbų atlikimo kiekis 5 t. | 0
9.4 | R28P-0326 | Guminių ir plastikinių detalių utilizavimas | t. | 1 | Įskaitant visas netinkamas plastikines ir gumines detales. Minimalus darbų atlikimo kiekis 0,05 t. | 2 | 315 | 630
9.5 |  | Gelžbetoninių gaminių utilizavimas | t. | 1 | Įskaitant visus netinkamus g/b. gaminius (pervažos plokštės, peronų bortai ir t.t.) Minimalus darbų atlikimo kiekis 5 t. | 10 | 90 | 900
10. Geležinkelio kelio bėgių suvirinimo darbai
10.1 | R28P-0314 | Sandūrų suvirinimas (termitu) | vnt. | 1 | Įskaitant bėgių sandūrų suvirinimo termitu įrangą, termitines medžiagas, patikrą, visus bėgių ir sąvaržų tvirtinimo tipus, minimalus darbų atlikimo kiekis 1 vnt.(bėgių sandūra) | 100 | 300 | 30000
Suma | [7 empty] | 1113000.99
*PASTABOS: Nurodomos preliminarios darbų apimtys metams, kaip numatyta Pirkimo techninės specifikacijos 4.1 punkte. Perkantysis subjektas numato, kad toks kiekis gali būti įsigytas Sutarties vykdymo metu, tačiau neįsipareigoja, kad būtent toks kiekis bus įsigytas. Perkamų darbų kiekiai bus tikslinami kaip numatyta Pirkimo Techninės specifikacijos 4.2 punkte.