## Lapas1
Pasiūlymo formos priedas Nr. 3
PRELIMINARIOS NURODYTŲ DARBŲ APIMTYS
Eil. Nr. | Darbų turinys** | Darbų aprašymas** | Pramoninių būdų izoliuoti vamzdynai D/Diz, mm. | Kiti vamzdynai, D, mm. | Mat. vnt. | Preliminarus* kiekis, mato vnt. | 1 mato vieneto įkainis, EUR be PVM | Kaina, EUR be PVM
1 | 2 | 3 | 4 | 5 | 6 | 7 | 8 | 9
| šilumos trąsos vamzdžio keitimas šilumos kamerose, pereinamuose kanaluose (kolektoriuose). | Šiluminės izoliacijos demontavimas. Vamzdžio demontavimas. Vamzdžio intarpo atpjovimas (vamzdis rangovo, medžiaga P265GH arba lygiavertė). Vamzdžio briaunų paruošimas suvirinimui. Vamzdžio išstatymas su centravimo įtaisais ir sukabinimas suvirinimu. Siūlių suvirinimas, siūlių paruošimas defektoskopijai, vizualioji kontrolė, suvirinimo darbų dokumentacijos pateikimas. Vamzdžio paruošimas antikoroziniam padengimui ir antikorozinis padengimas. Šiluminės izoliacijos įrengimas. Statybinių šiukšlių išvalymas ir išvežimas iš Užsakovo teritorijos.
1 |  |  | x | iki 57 | m. | 1 | 84.24 | 84.24
2 |  |  | x | 76 | m. | 1 | 108.81 | 108.81
3 |  |  | x | 89 | m. | 1 | 117 | 117
4 |  |  | x | 108 | m. | 1 | 157.95 | 157.95
5 |  |  | x | 133 | m. | 1 | 184.86 | 184.86
6 |  |  | x | 159 | m. | 1 | 288.99 | 288.99
7 |  |  | x | 219 | m. | 1 | 351 | 351
8 |  |  | x | 273 | m. | 1 | 418.86 | 418.86
9 |  |  | x | 325 | m. | 1 | 534.69 | 534.69
10 |  |  | x | 426 | m. | 1 | 678.6 | 678.6
11 |  |  | 406/560 | x | m. | 1 | 985.14 | 985.14
12 |  |  | 508/710 | x | m. | 1 | 1415.7 | 1415.7
13 |  |  | 609/800 | x | m. | 1 | 1649.7 | 1649.7
14 |  |  | 813/1000 | x | m. | 1 | 2187.9 | 2187.9
15 |  |  | 1016/1200 | x | m. | 1 | 2421.9 | 2421.9
16 |  |  | 1220/1400 | x | m. | 1 | 2800 | 2800
| Šilumos trasos vamzdyno per nejudamas atramas remontas nepereinamuose, uždaruose kanaluose (grunto kasimo gylis iki 1,5 m). | Gatvių, kelio dangų elementų išardymas. Trasos po 3 m nuo nejudamos atramos į abi puses atkasimas, gruntą išvežant arba pilant šalia perkasos. Kanalų perdangos demontavimas. Šiluminės izoliacijos demontavimas. Seno vamzdyno demontavimas. Trasos kanalų išvalymas. Skylės gelžbetonyje padidinimas. Įdėklo per gelžbetonį pagaminimas, įstatymas, užbetonavimas. Atraminių žiedų su atraminėmis konstrukcijomis pagaminimas ir sumontavimas. Vamzdžių intarpų 2 d, L = 4,5 m atpjovimas (vamzdis rangovo, medžiaga P265GH arba lygiavertė). Vamzdžių briaunų paruošimas suvirinimui. Vamzdžių išstatymas su centravimo įtaisais ir sukabinimas suvirinimu. Siūlių suvirinimas, siūlių paruošimas defektoskopijai, vizualioji kontrolė, suvirinimo darbų dokumentacijos pateikimas. Vamzdžių, įdėklų ir atramos elementų paruošimas antikoroziniam padengimui ir antikorozinis padengimas. Šiluminės izoliacijos įrengimas. Kanalų perdangos montavimas iš naujų ar senų elementų. Hidroizoliacijos įrengimas. Grunto užpylimas sutankinant su aplinkos sutvarkymu. Statybinių šiukšlių išvežimas iš Užsakovo teritorijos.
17 |  |  | x | iki 57 | vnt. | 1 | 2538 | 2538
18 |  |  | x | 76 | vnt. | 1 | 2817 | 2817
19 |  |  | x | 89 | vnt. | 1 | 3240 | 3240
20 |  |  | x | 108 | vnt. | 1 | 3672.9 | 3672.9
21 |  |  | x | 133 | vnt. | 1 | 4119.49 | 4119.49
22 |  |  | x | 159 | vnt. | 1 | 4560.49 | 4560.49
23 |  |  | x | 219 | vnt. | 1 | 5158.59 | 5158.59
24 |  |  | x | 273 | vnt. | 1 | 6783.37 | 6783.37
25 |  |  | x | 325 | vnt. | 1 | 7644.73 | 7644.73
26 |  |  | x | 426 | vnt. | 1 | 8699.83 | 8699.83
27 |  |  | 406/560 | x | vnt. | 1 | 13114.45 | 13114.45
28 |  |  | 508/710 | x | vnt. | 1 | 14955.31 | 14955.31
29 |  |  | 609/800 | x | vnt. | 1 | 17321.27 | 17321.27
30 |  |  | 813/1000 | x | vnt. | 1 | 23687.77 | 23687.77
31 |  |  | 1016/1200 | x | vnt. | 1 | 26685.36 | 26685.36
32 |  |  | 1220/1400 | x | vnt. | 1 | 30249.72 | 30249.72
| Silumos trasos vamzdyno per nejudamas atramas remontas nepereinamuose, uždaruose kanaluose ( grunto kasimo gylis virs 1,5 iki 4,0 m). | Gatvių, kelio dangų elementų išardymas. Trasos po 3 m nuo nejudamos atramos į abi puses atkasimas, gruntą išvežant arba pilant šalia perkasos. Kanalų perdangos demontavimas. Šiluminės izoliacijos demontavimas. Seno vamzdyno demontavimas. Trasos kanalų išvalymas. Vamzdžių intarpų 2 d, L = 4,5 m atpjovimas (vamzdis rangovo, medžiaga P265GH arba lygiavertė). Vamzdžių briaunų paruošimas suvirinimui. Skylės gelžbetonyje padidinimas. Įdėklo per gelžbetonį pagaminimas, įstatymas, užbetonavimas. Atraminių žiedų su atraminėmis konstrukcijomis, pagaminimas ir sumontavimas. Vamzdžių išstatymas su centravimo įtaisais ir sukabinimas suvirinimu. Suvirinimo darbų koordinavimas, siūlių suvirinimas, siūlių paruošimas defektoskopijai, vizualioji kontrolė, identifikavimas, suvirinimo darbų dokumentacijos pateikimas. Vamzdžių, įdėklų ir atramos elementų paruošimas antikoroziniam padengimui ir antikorozinis padengimas. Šiluminės izoliacijos įrengimas. Kanalų perdangos montavimas iš naujų ar senų elementų. Hidroizoliacijos įrengimas. Grunto užpylimas sutankinant su aplinkos sutvarkymu. Statybinių šiukšlių išvežimas iš Užsakovo teritorijos
33 |  |  | x | iki 57 | vnt. | 1 | 6048 | 6048
34 |  |  | x | 76 | vnt. | 1 | 6327 | 6327
35 |  |  | x | 89 | vnt. | 1 | 6750 | 6750
36 |  |  | x | 108 | vnt. | 1 | 7182.9 | 7182.9
37 |  |  | x | 133 | vnt. | 1 | 7629.49 | 7629.49
38 |  |  | x | 159 | vnt. | 1 | 8070.49 | 8070.49
39 |  |  | x | 219 | vnt. | 1 | 8668.59 | 8668.59
40 |  |  | x | 273 | vnt. | 1 | 10064.63 | 10064.63
41 |  |  | x | 325 | vnt. | 1 | 10906.84 | 10906.84
42 |  |  | x | 426 | vnt. | 1 | 11938.5 | 11938.5
43 |  |  | 406/560 | x | vnt. | 1 | 16634.45 | 16634.45
44 |  |  | 508/710 | x | vnt. | 1 | 18475.31 | 18475.31
45 |  |  | 609/800 | x | vnt. | 1 | 20841.27 | 20841.27
46 |  |  | 813/1000 | x | vnt. | 1 | 27207.77 | 27207.77
47 |  |  | 1016/1200 | x | vnt. | 1 | 30205.36 | 30205.36
48 |  |  | 1220/1400 | x | vnt. | 1 | 33769.72 | 33769.72
| Armatūros keitimas kamerose. | Šiluminės izoliacijos demontavimas. Esamos armatūros demontavimas. Naujos armatūros bei įvirinimo vietos vamzdynų briaunų paruošimas įvirinimui. Armatūros (armatūra Užsakovo) išstatymas ir sukabinimas suvirinimu, siūlių suvirinimas, siūlių paruošimas defektoskopijai, vizualioji kontrolė, suvirinimo darbų dokumentacijos pateikimas. Paruošimas antikoroziniam padengimui ir antikorozinis padengimas. Šiluminės izoliacijos įrengimas. Statybinių šiukšlių išvežimas iš Užsakovo teritorijos.
49 |  |  |  | iki 57 | vnt. | 1 | 301.76 | 301.76
50 |  |  |  | 76 | vnt. | 1 | 217.58 | 217.58
51 |  |  |  | 89 | vnt. | 1 | 320.87 | 320.87
52 |  |  |  | 108 | vnt. | 1 | 489.85 | 489.85
53 |  |  |  | 133 | vnt. | 1 | 670.67 | 670.67
54 |  |  |  | 159 | vnt. | 1 | 734.37 | 734.37
55 |  |  |  | 219 | vnt. | 1 | 482.3 | 482.3
56 |  |  |  | 273 | vnt. | 1 | 1095.64 | 1095.64
57 |  |  |  | 325 | vnt. | 1 | 2482.48 | 2482.48
58 |  |  |  | 426 | vnt. | 1 | 3590.86 | 3590.86
59 |  |  |  | 406 | vnt. | 1 | 3590.86 | 3590.86
60 |  |  |  | 508 | vnt. | 1 | 4730.18 | 4730.18
61 |  |  |  | 609 | vnt. | 1 | 6185.27 | 6185.27
62 |  |  |  | 813 | vnt. | 1 | 12649 | 12649
63 |  |  |  | 1016 | vnt. | 1 | 16380 | 16380
64 |  |  |  | 1220 | vnt. | 1 | 20020 | 20020
| Kompensatorių keitimas kamerose. | Šiluminės izoliacijos demontavimas. Esamo kompensatoriaus demontavimas. Naujo kompensatoriaus bei įvirinimo vietos vamzdynų briaunų paruošimas įvirinimui. Kompensatorių (kompensatoriai Užsakovo) išstatymas ir sukabinimas suvirinimu, siūlių suvirinimas, siūlių paruošimas defektoskopijai, vizualioji kontrolė, suvirinimo darbų dokumentacijos pateikimas. Vamzdžių, kompensatorių, paruošimas antikoroziniam padengimui ir antikorozinis padengimas. Šiluminės izoliacijos įrengimas. Statybinių šiukšlių išvežimas.
65 |  |  |  | iki 57 | vnt. | 1 | 716.4 | 716.4
66 |  |  |  | 76 | vnt. | 1 | 806.4 | 806.4
67 |  |  |  | 89 | vnt. | 1 | 896.4 | 896.4
68 |  |  |  | 108 | vnt. | 1 | 986.4 | 986.4
69 |  |  |  | 133 | vnt. | 1 | 1076.4 | 1076.4
70 |  |  |  | 159 | vnt. | 1 | 1166.4 | 1166.4
71 |  |  |  | 219 | vnt. | 1 | 1257.12 | 1257.12
72 |  |  |  | 273 | vnt. | 1 | 1353.15 | 1353.15
73 |  |  |  | 325 | vnt. | 1 | 1553.94 | 1553.94
74 |  |  |  | 426 | vnt. | 1 | 1885.68 | 1885.68
75 |  |  |  | 406 | vnt. | 1 | 2313.45 | 2313.45
76 |  |  |  | 508 | vnt. | 1 | 2575.35 | 2575.35
77 |  |  |  | 609 | vnt. | 1 | 2645.19 | 2645.19
78 |  |  |  | 813 | vnt. | 1 | 4914.99 | 4914.99
79 |  |  |  | 1016 | vnt. | 1 | 7857 | 7857
80 |  |  |  | 1220 | vnt. | 1 | 9864.9 | 9864.9
| Paviršiaus antikorozinis padengimas | Vamzdynų bei kitų metalo konstrukcijų paviršių valymas, gruntavimas ir dažymas.
81 |  |  |  | x | m² | 1 | 40 | 40
| Šilumos tinklų kamerų, kolektoriaus ar kanalo atkasimas (grunto kasimo gylis iki 1,5 m). | Grunto kasimo gylis iki 1,5 m: dangų išardymas (dangos: žalia veja, asfaltas, šaligatvis, trinkelės, tašytų akmenų). Kameros, kolektoriaus ar kanalų atkasimas, gruntą išvežant arba pilant šalia perkasos. Pastaba: ardomus šaligatvio, trinkelių, tašytų akmenų dangų elementus būtina išsaugoti, susandėliuoti šalia perkasos po remonto darbų atstatyti.
82 |  |  |  | x | m³ | 1 | 44 | 44
| Šilumos tinklų kamerų, kolektoriaus ar kanalo atkasimas (grunto kasimo gylis virš 1,5 m iki 4 m.). | Grunto kasimo gylis virš 1,5 m iki 4 m.: dangų išardymas (dangos: žalia veja, asfaltas, šaligatvis, trinkelės, tašytų akmenų). Kameros, kolektoriaus ar kanalų atkasimas, gruntą išvežant arba pilant šalia perkasos. Pastaba: ardomus šaligatvio, trinkelių, tašytų akmenų dangų elementus būtina išsaugoti, susandėliuoti šalia perkasospo remonto darbų atstatyti.
83 |  |  |  | x | m³ | 1 | 57.2 | 57.2
| Perkasos užkasimas. | Perkasos užkasimas esamu gruntu iš šalia esamos sankasos ar atvežant gruntą. Grunto tankinimas.
84 |  |  |  | x | m³ | 1 | 30 | 30
| Surenkamų gelžbetoninių perdengimų ardymas. | Hidroizoliacijos sluoksnio demontavimas, cementinio skiedinio ardymas (nuolydžių formavimo sluoksnis ir sujungimo siūlės). Gelžbetonių lovių, perdangos plokščių, ir kitų gelžbetonio konstrukcijų (sijų ir šulinių žiedų) demontavimas išsaugojant gelžbetonio elementus. Statybinių šiukšlių išvežimas iš Užsakovo teritorijos.
85 |  |  |  | x | m³ | 1 | 300 | 300
| Betoninių grindų ardymas. | Betoninių grindų ardymas (dangos storis iki 100 mm). Statybinių šiukšlių išvežimas iš Užsakovo teritorijos.
86 |  |  |  | x | m³ | 1 | 320 | 320
| Gelzbetoninių konstrukcijų ardymas. | Nejudamų atramų pamatų gelžbetonio ardymas. Armatūros karkaso išpjaustymas (armatūros tinklas iki Ø16 mm). Statybinių šiukšlių išvežimas iš Užsakovo teritorijos.
87 |  |  |  | x | m³ | 1 | 480 | 480
| Gelzbetoninių sienų ardymas. | Gelžbetoninių sienų ardymas (sienos vidutinis storis 300 mm). Armatūros karkaso pjaustymas (armatūros tinklas iki Ø16 mm). Statybinių šiukšlių išvežimas iš Užsakovo teritorijos.
88 |  |  |  | x | m³ | 1 | 320 | 320
| Betoninių grindų įrengimas. | Grindų betonavimas (kai dangos vidutinis storis 100 mm. Betono markė C 12/15). Statybinių šiukšlių išvežimas iš Užsakovo teritorijų.
89 |  |  |  | x | m³ | 1 | 380 | 380
| Gelzbetoninių konstrukcijų įrengimas. | Nejudamų atramų pamatų armatūros karkaso įrengimas (armatūros tinklas iki Ø16 mm). Klojinių įrengimas. Nejudamų atramų pamatų betonavimas (Betono markė C20/25) naudojant vibravimo mechanizmus. Klojinių išardymas. Statybinių šiukšlių išvežimas iš Užsakovo teritorijos.
90 |  |  |  | x | m³ | 1 | 725 | 725
| Gelžbetoninių sienų įrengimas. | Armatūros karkaso (armatūros tinklas iki Ø16 mm) sumontavimas. Klojinių įrengimas. Sienos betonavimas (sienos vidutinis storis 300 mm. Betono markė C20/25). Klojinių išardymas. Statybinių šiukšlių išvežimas iš Užsakovo teritorijos.
91 |  |  |  | x | m³ | 1 | 640 | 640
| Plaukiojancio tipo liuko pastatymas. | Plaukiojančio tipo liuko seno nuėmimas naujo pastatymas (tik darbai)
92 |  |  |  | x | vnt. | 1 | 47 | 47
| Sunkaus tipo liuko pastatymas. | Sunkaus tipo liuko seno nuėmimas naujo pastatymas (tik darbai).
93 |  |  |  | x | vnt. | 1 | 44 | 44
| Šilumos kamerų landų demontavimas. | Gelžbetoninių šulinių ar žiedų demontavimas išsaugojant gelžbetonio elementus. Statybinių šiukšlių išvežimas.
94 |  |  |  | x | vnt. | 1 | 180 | 180
| Šilumos kamerų landų sumontavimas. | Gelžbetoninių šulinių ar žiedų sumontavimas. Gelžbetoninių šulinių ar žiedų apibetonavimas cementiniu skiediniu įrengiant ne didesne kaip 45° kampo nuožulą (Sujungimo su perdanga vietoje). Hidroizoliacijos įrengimas. Statybinių šiukšlių išvežimas iš teriorijos. Pastaba: gelžbetonio žiedai naudojami esami arba nauji. Gelžbetonio žiedų kaina į darbų įkainį neįskaičiuojama.
95 |  |  |  | x | vnt. | 1 | 340 | 340
| Šilumos kamerų, kolektorių ar kanalų hidroizoliacijos jrengimas. | Nuolydžių iš cementinio skiedinio suformavimas (vidutinis sluoksnio storis turi būti 50 mm. Cementinio skiedinio dangos nuolydis nuo centro į kameros, kolektoriaus ar kanalų kraštus turi būti nemažesnį nei 0,03%). Paviršiaus hidroizoliacijos įrengimas naudojant rulonine bituminę prilydomąją dangą (dedant 2 sluoksnius perdengiant siūles, prieš tai paruošiant pagrindą, kaip to reikalauja naudojamos hidroizoliacinės dangos įrengimo technologija. Danga ant kameros ar kolektoriaus vertikalių sienų turi būti užleista ne mažiau 300 mm. Hidroizoliacinės dangos sujungimai turi būti užtepti bitumine mastika).
96 |  |  |  | x | m² | 1 | 58 | 58
| Šilumos kamerų, kolektorių ar kanalų hidroizoliacijos jrengimas jrengiant apsauginj betono sluoksnį. | Nuolydžių iš cementinio skiedinio suformavimas (vidutinis sluoksnio storis turi būti 50 mm. Cementinio skiedinio dangos nuolydis nuo centro į kameros, kolektoriaus ar kanalo kraštus turi būti nemažesnį nei 0,03%). Paviršiaus hidroizoliacijos įrengimas naudojant rulonine bituminę prilydomąją dangą (dedant 2 sluoksnius perdengiant siūles, prieš tai paruošiant pagrindą, kaip to reikalauja naudojamos hidroizoliacinės dangos įrengimo technologija. Danga ant kameros ar kolektoriaus vertikalių sienų turi būti užleista ne mažiau 500 mm. Hidroizoliacinės dangos sujungimai turi būti užtepti bitumine mastika). Apsauginio betono sluoksnio (vidutiniškai 30 mm) įrengimas.
97 |  |  |  | x | m² | 1 | 62 | 62
| Šilumos kamerų, kolektorių ar kanalų vertikalių sienų hidroizoliacijos įrengimas | Paviršių nuvalymas (birių frakcijų pašalinimas), gruntavimas ir nutepimas teptine bitumine mastika (2 sluoksniais).
98 |  |  |  | x | m² | 1 | 25 | 25
| Metalo konstrukcijų šilumos kamerose išmontavimas | Senų metalinių aikštelių, kopėčių, nejudamų atramų ar kitų vamzdynų atraminių metalo konstrukcijų išmontavimas. Metalo laužo pridavimas.
99 |  |  |  | x | t. | 1 | 406 | 406
| Metalo konstrukcijų šilumos kamerose gamyba ir montavimas. | Aikštelių, kopėčių, nejudamų ir judamų atramų ar kitų vamzdynų atraminių metalo konstrukcijų pagaminimas suvirinant ruošinius. Naujai pagamintų arba senų elementų sumontavimas. Sumontuotų metalo konstrukcijų antikorozinis padengimas.
100 |  |  |  | x | t. | 1 | 5500 | 5500
| Šilumos kamerų nauji surenkamo gelžbetonio elementai. | Paprastos ar breunuotos gelžbetoninės denginio plokštės, sijos, pamatiniai blokai, šulinių žiedai, gelžbetoniniai dangčiai.
101 |  |  |  | x | m³ | 1 | 920 | 920
| Šilumos trasų kanalų nauji surenkamo gelžbetonio elementai | Šilumos tiekimo tinklų loviai, denginio plokštės, sienų plokštės, gelžbetoninės atramų pagalvėlės.
102 |  |  |  | x | m³ | 1 | 1065 | 1065
| Plaukiojančio tipo liukas. | Standartinis ketinis plaukiančiojo tipo liukas.
103 |  |  |  | x | vnt. | 1 | 311 | 311
| Sunkaus tipo liukas | Ant važiuojamosios dalies klojami "sunkaus" tipo dangtis (400 kN apkrova)
104 |  |  |  | x | vnt. | 1 | 250 | 250
| Vamzdynų techninė apžiūra. | Vamzdynų kamerose ir prieinamose vietose techninės būklės nustatymas apžiūrint pagal LR vandens garo ir perkaitinto vandens vamzdynų įrengimo ir saugaus eksploatavimo taisykles.
104 |  |  |  | x | vnt. | 3 | 4163.2 | 12489.6
Avariniai darbai***
105 | Atvykimas į Užsakovo teritoriją darbo dienomis nuo 07:30 iki 16:30 esant gamybiniam būtinumui per 3 val nuo užsakymo gavimo. | Darbų vadovo valandinis įkainis |  | x | val. | 20 | 59 | 1180
106 |  | Šaltkalvio valandinis įkainis |  | x | val. | 20 | 49 | 980
107 |  | Suvirintojo valandinis įkainis |  | x | val. | 20 | 49 | 980
108 |  | Defektoskopininko valandinis įkainis |  | x | val. | 20 | 100 | 2000
109 | Atvykimas į Užsakovo teritoriją darbo dienomis nuo 16:30 iki 07:30 esant gamybiniam būtinumui per 3 val nuo užsakymo gavimo. | Darbų vadovo valandinis įkainis |  | x | val. | 20 | 99 | 1980
110 |  | Šaltkalvio valandinis įkainis |  | x | val. | 20 | 89 | 1780
111 |  | Suvirintojo valandinis įkainis |  | x | val. | 20 | 89 | 1780
112 |  | Defektoskopininko valandinis įkainis |  | x | val. | 20 | 140 | 2800
113 | Atvykimas į Užsakovo teritoriją ne darbo ir švenčių dienomis esant gamybiniam būtinumui per 3 val nuo užsakymo gavimo. | Darbų vadovo valandinis įkainis |  | x | val. | 20 | 119 | 2380
114 |  | Šaltkalvio valandinis įkainis |  | x | val. | 20 | 98.07 | 1961.4
115 |  | Suvirintojo valandinis įkainis |  | x | val. | 20 | 99 | 1980
116 |  | Defektoskopininko valandinis įkainis |  | x | val. | 20 | 200 | 4000
Pasiūlymo palyginamojo kaina EUR be PVM (P1) | [7 empty] | 585000
*Pateiktas Nurodytų darbų preliminarus kiekis Preliminarios sutarties galiojimo laikotarpiu. Užsakovas neįsipareigoja nupirkti viso Nurodytų Darbų kiekio ar bet kokios jų dalies. Nurodytų darbų kiekis gali būti keičiamas, neviršijant bendros Preliminarios sutarties vertės.
**Rangovas turės teisę užsakyti Kitus Darbus, nenurodytus šioje lentelėje, tačiau patenkančis į lentelėje nurodytų darbų grupes, Užsakyme patikslindamas Kitų darbų technines charakteristikas.
*** Į darbo valandą turi būti įtrauktos visos rangovo išlaidos (komandiruotpinigiai, transporto išlaidos, apgyvendinimas, atvykimas į užsakovo teritoriją, darbams reikalingi įrankiai), išskyrus darbų atlikimui reikalingas medžiagas.