## _Santrauka
.....
DARBŲ KIEKIŲ ŽINIARAŠČIŲ SANTRAUKA
Darbų kiekių žin. nr. | Žiniaraščio pavadinimas | Vertė, EUR be PVM
DKZ_1 | Susisiekimo dalis S | 2777940.99
DKZ_2 | Elektrotechnikos dalis E-1 | 63458.12
DKZ_3 | Elektrotechnikos dalis E-2 | 23636.94
DKZ_4 | Lietaus nuotekų projektas LVN | 274883.14
Vertės į pasiūlymo formą | Iš viso žiniaraščiuose (Eur be PVM): | 3139919.19
Pastabos: 1. Rangovas statybvietės išlaidose arba laisvai pasirinktoje (-ose) darbų kiekių žiniaraščių eilutėje (-ėse) turi įsivertinti visus su sutarties vykdymu susijusius dokumentus (įskaitant deklaracijos apie statybos užbaigimą parengimą ir perdavimą užsakovui).
Žiniaraščio priedas
Vykdant valstybinės reikšmės kelių rekonstravimo/remonto darbus susidarančios medžiagos, kurios nenaudojamos projekte ir kurios gali būti panaudotos pakartotinai, turi būti gabenamos į užsakovo – VĮ Lietuvos automobilių kelių direkcijos (toliau – Kelių direkcija) nurodytą sandėliavimo vietą – ..... Medžiagos, kurios turi būti gabenamos į sandėliavimo vietas: 1. Metalo gaminiai (neužteršti betonu ir kt. medžiagomis (t. y. turi būti nuvalyti)): kelio ženklai, kelio ženklų atramos, apšvietimo ir kiti stulpai, apsauginiai atitvarai ir jų elementai, tiltų ir viadukų turėklai, kiti metalo gaminiai, sijos, spraustasienės, pralaidos ir kt.; Kitos, šiame sąraše nepaminėtos medžiagos, kurios gali būti panaudotos pakartotinai, gali būti gabenamos į sandėliavimo vietas tik suderinus su Kelių direkcija. Siekiant išvengti ginčų dėl medžiagų priėmimo sandėliuoti, prašome rangovų vengti atvejų, kai medžiagos tampa netinkamomis naudoti dėl jų netinkamo išardymo, t. y., medžiagos į sandėliavimo vietas turi būti pristatomos mechaniškai nepažeistos ir neužterštos. Tinkamas medžiagų pristatymas laikomas rangovo rizika ir atsakomybė tenka rangovui.
Grįžtamosios medžiagos Darbų vykdymo metu nepanaudotos frezuoto asfalto granulės, skalda, žvyras, žvyro ir skaldos mišinys, nesurištasis mineralinių medžiagų mišinys, grindinio akmenys (neužteršti gruntu) yra laikomi grįžtamosiomis medžiagomis. Jos sąmatoje turi būti nurodytos atskira (-omis) eilute (-ėmis) su minuso ženklu. Šios medžiagos lieka rangovui. Mediena (išskyrus krūmus, šakas ir kelmus) taip pat laikoma grįžtamąją medžiaga, kuri lieka rangovui. Jei mediena yra menkavertė ir skirta tik utilizavimui, sąmatoje utilizavimo išlaidos vertinamos su pliuso ženklu. Jei mediena nėra menkavertė ir gali būti parduota, sąmatoje tai vertinama su minuso ženklu. Medienos būklę ir kainą vertinasi pats rangovas savarankiškai savo rizika.
Statybinės atliekos Visos medžiagos, nepatenkančios į statybinių ir (ar) grįžtamųjų medžiagų sąrašą ir (ar) kurių neįmanoma panaudoti antrą kartą, kaip atliekos turi būti sutvarkomos rangovo pagal galiojančius aplinkos apsaugos reikalavimus (rangovas privalo įsivertinti visas su tvarkymu susijusias utilizavimo išlaidas)

## DKZ_1
Valstybinės reikšmės krašto kelio Nr. 140 Kaunas-Zapyškis-Šakiai ruožo nuo 52,773 iki 59,130 kapitalinio remonto, įrengiant taką, techninis darbo projektas
DARBŲ KIEKIŲ ŽINIARAŠTIS NR. 1 – SUSISIEKIMO DALIS (S)
Skyrius | Eilės Nr. | Darbo pavadinimas, aprašymas | Mato vnt. | Kiekis | Vieneto kaina, Eur be PVM (pildo Teikėjas) | Iš viso, Eur be PVM
Paruošiamieji ir ardymo darbai | 1.1 | Kelio (tako) ašinės linijos ir kelio (tako) juostos nužymėjimas trasoje | km | 6.2 | 323.14 | 2003.47
Paruošiamieji ir ardymo darbai | 1.2 | Minkštų veislių medžių kirtimas, šakų genėjimas ir kelmų pašalinimas, kai kamieno skersmuo iki 16 cm | vnt. | 1 | 68 | 68
Paruošiamieji ir ardymo darbai | 1.3 | Minkštų veislių medžių kirtimas, šakų genėjimas ir kelmų pašalinimas, kai kamieno skersmuo daugiau 16 cm iki 24 cm | vnt. | 1 | 75 | 75
Paruošiamieji ir ardymo darbai | 1.4 | Kietų veislių medžių kirtimas, šakų genėjimas ir kelmų pašalinimas, kai kamieno skersmuo iki 16 cm | vnt. | 10 | 70 | 700
Paruošiamieji ir ardymo darbai | 1.5 | Kietų veislių medžių kirtimas, šakų genėjimas ir kelmų pašalinimas, kai kamieno skersmuo daugiau 16 cm iki 24 cm | vnt. | 6 | 75 | 450
Paruošiamieji ir ardymo darbai | 1.6 | Kietų veislių medžių kirtimas, šakų genėjimas ir kelmų pašalinimas, kai kamieno skersmuo daugiau 24 cm iki 32 cm | vnt. | 4 | 210 | 840
Paruošiamieji ir ardymo darbai | 1.7 | Vidutinio tankumo krūmų pašalinimas rankiniu būdu | m2 | 262 | 1.15 | 301.3
Paruošiamieji ir ardymo darbai | 1.8 | Kelio ženklų skydų demontavimas nuo vienastiebių atramų | vnt. | 111 | 5.41 | 600.51
Paruošiamieji ir ardymo darbai | 1.9 | Kelio ženklų skydų demontavimas nuo dvistiebių atramų | vnt. | 17 | 9.28 | 157.76
Paruošiamieji ir ardymo darbai | 1.10 | Kelio ženklų skydų demontavimas nuo tristiebių atramų | vnt. | 2 | 13.92 | 27.84
Paruošiamieji ir ardymo darbai | 1.11 | Kelio ženklų vienastiebių atramų demontavimas | vnt. | 76 | 13.77 | 1046.52
Paruošiamieji ir ardymo darbai | 1.12 | Kelio ženklų dvistiebių atramų demontavimas | vnt. | 13 | 27.53 | 357.89
Paruošiamieji ir ardymo darbai | 1.13 | Kelio ženklų tristiebių atramų demontavimas | vnt. | 1 | 41.3 | 41.3
Paruošiamieji ir ardymo darbai | 1.14 | Metalinio kelio atitvaro demontavimas | m | 110 | 6.82 | 750.2
Paruošiamieji ir ardymo darbai | 1.15 | Signalinių stulpelių išardymas (A grupės) | vnt. | 129 | 2.97 | 383.13
Paruošiamieji ir ardymo darbai | 1.16 | Kelio ženklų skydų ir atramų (su pamatais), signalinių stulpelių ir kt. pakrovimas ir išvežimas Rangovo pasirinktu atstumu | t | 6 | 28.37 | 170.22
Paruošiamieji ir ardymo darbai | 1.17 | Grįžtamosios medžiagos (nufrezuotas asfaltas), įkainis ≥ 9,58 Eur be PVM/m3 (vieneto įkainis įrašomas su minuso ženklu (pvz.: - 9,58; -9,59 ir t.t.); atitinkamai su minuso ženklu įrašoma suma langelyje ,,iš viso Eur be PVM'' ir tuo pačiu mažėja pasiūlymo kaina; šios grįžtamosios medžiagos atiteks rangovui) | m3 | 493 | -9.58 | -4722.94
Paruošiamieji ir ardymo darbai | 1.18 | Asfalto dangos frezavimas, pakrovimas ir sandėliavimas vietoje | m3 | 1503 | 11.55 | 17359.65
Paruošiamieji ir ardymo darbai | 1.19 | Asfalto dangos frezavimas, pakrovimas ir išvežimas iki 20 km atstumu | m3 | 493 | 28.68 | 14139.24
Paruošiamieji ir ardymo darbai | 1.20 | Skaldos/žvyro dangos nukasimas, pakrovimas ir išvežimas Rangovo pasirinktu atstumu | m2 | 6952 | 1.03 | 7160.56
Paruošiamieji ir ardymo darbai | 1.21 | Grįžtamosios medžiagos (skaldos ir žvyro mišinys), įkainis ≥ 6,00 Eur/m3 (vieneto įkainis įrašomas su minuso ženklu (pvz.: -6,00; - 6,01); atitinkamai su minuso ženklu įrašoma suma langelyje ,,iš viso Eur be PVM'' ir tuo pačiu mažėja pasiūlymo kaina; šios grįžtamosios medžiagos atiteks rangovui) | m3 | 1043 | -6 | -6258
Paruošiamieji ir ardymo darbai | 1.22 | Betoninės dangos išardymas | m2 | 137 | 8.15 | 1116.55
Paruošiamieji ir ardymo darbai | 1.23 | Betoninių trinkelių/plytelių, h-8cm išardymas | m2 | 855 | 2.31 | 1975.05
Paruošiamieji ir ardymo darbai | 1.24 | Suoliukų išardymas | vnt. | 4 | 48.76 | 195.04
Paruošiamieji ir ardymo darbai | 1.25 | Šiukšlių dėžių išardymas | vnt. | 4 | 24.38 | 97.52
Paruošiamieji ir ardymo darbai | 1.26 | Betoninių kelio bortų ant betoninio pagrindo išardymas | m | 700 | 1.44 | 1008
Paruošiamieji ir ardymo darbai | 1.27 | Esamos gelžbetoninės pralaidos Ø0,20 m išardymas | m | 11 | 10.16 | 111.76
Paruošiamieji ir ardymo darbai | 1.28 | Esamos gelžbetoninės pralaidos Ø0,25 m išardymas | m | 11 | 10.16 | 111.76
Paruošiamieji ir ardymo darbai | 1.29 | Esamos gelžbetoninės pralaidos Ø0,3 m išardymas | m | 31 | 10.16 | 314.96
Paruošiamieji ir ardymo darbai | 1.30 | Esamos gelžbetoninės pralaidos Ø0,4 m išardymas | m | 19 | 16.45 | 312.55
Paruošiamieji ir ardymo darbai | 1.31 | Esamos gelžbetoninės pralaidos Ø0,8 m išardymas | m | 13 | 16.45 | 213.85
Paruošiamieji ir ardymo darbai | 1.32 | Esamos gelžbetoninės pralaidos Ø1,5 m išardymas | m | 20 | 32.9 | 658
Paruošiamieji ir ardymo darbai | 1.33 | Esamos plastikinės pralaidos Ø0,2 m išardymas | m | 7 | 10.16 | 71.12
Paruošiamieji ir ardymo darbai | 1.34 | Esamos plastikinės pralaidos Ø0,3 m išardymas | m | 24 | 10.16 | 243.84
Paruošiamieji ir ardymo darbai | 1.35 | Išardytų konstr. ir elementų (betoninių kelio ženklų pamatų, suoliukų, šiukšlių dėžių, paviljono, pralaidų, tilto konstrukcijų) pakrovimas ir išvežimas Rangovo pasirinktu atstumu | t | 358 | 16.11 | 5767.38
Paruošiamieji ir ardymo darbai | 1.36 | Dirvožemio vid. 20 cm pašalinimas, perstumiant buldozeriu iki 20 m, pakrovimas ir išvežimas Rangovo pasirinktu atstumu | m3 | 8339 | 5.34 | 44530.26
Paruošiamieji ir ardymo darbai | 1.37 | Dirvožemio vid. 20cm pašalinimas, perstumiant buldozeriu iki 20 m, pakrovimas ir išvežimas Rangovo pasirinktu atstumu (sandėliavimui) | m3 | 2335 | 5.34 | 12468.9 | Iš viso skyriuje 1, Eur be PVM | 104848.19
Žemės darbai | 2.1 | II gr. grunto kasimas ekskavatoriais, pakrovimas į savivarčius ir išvežimas utilizavimui iki 60 km atstumu | m3 | 18340 | 6.35 | 116459
Žemės darbai | 2.2 | II gr. grunto kasimas ekskavatoriais, pakrovimas į savivarčius ir išvežimas sandėliavimui iki 4 km atstumu | m3 | 7920 | 5.22 | 41342.4
Žemės darbai | 2.3 | II gr. grunto kasimas ekskavatoriais, pakrovimas į savivarčius, pervežimas iki 4 km atstumu, paskleidimas ir sutankinimas | m3 | 7920 | 3.13 | 24789.6
Žemės darbai | 2.4 | Žemės sankasos viršaus planiravimas mechanizuotai, kai gruntas II grupės | m2 | 37150 | 0.39 | 14488.5
Žemės darbai | 2.5 | Grunto sustiprinimas, įvertintas 20 cm storio grunto sustiprinimas | m2 | 4752 | 4.88 | 23189.76
Žemės darbai | 2.6 | Sankasos sutankinimas vibrovolais | m3 | 11145 | 1.13 | 12593.85
Žemės darbai | 2.7 | Šlaitų planiravimas mechanizuotai | m2 | 13454 | 0.39 | 5247.06
Žemės darbai | 2.8 | Šlaitų tvirtinimas 10 cm storio dirvožemio sluoksniu mechanizuotai, užsėjant žole | m2 | 10799 | 2.11 | 22785.89
Žemės darbai | 2.9 | Šlaitų tvirtinimas 10 cm storio dirvožemio sluoksniu mechanizuotai, užsėjant žole | m2 | 2655 | 2.11 | 5602.05 | Iš viso skyriuje 2, Eur be PVM | 266498.11
Vandens nuleidimas. Vandens pralaidos | 3.1 | Pk 537+86 Ø800 mm metalinės vandens pralaidos įrengimas, kai ilgis L-17,45 m -Grunto kasimas pralaidos įrengimui ir išvežimas Rangovo pasirinktu atstumu - 65 m3 -Pralaidos lovio dugno planiravimas ir tankinimas - 32 m2 -15 cm storio smėlio pasluoksnio įrengimas po pralaida - 3 m3 -Užpilo gruntas pralaidai - 38 m3 -Geotekstilės įrengimas - 121 m2 -Antgalių zonų tvirtinimas P1 blokais (49x49x10cm) - 6 m2 -Antgalių zonų tvirtinimas 10 cm storio dolomito skalda fr. 22/32 - 6 m2 -Monolitinis betonas C12/15 plokščių tarpų betonavimui - 0,65 m3 -Cementinis skiedinys S15 - 0,12 m3 -Antgalių zonų tvirtinimas P1 blokais (49x49x10cm) - 7 m2 -Antgalių zonų tvirtinimas 10 cm storio dolomito skalda fr. 22/32 - 7 m2 -Monolitinis betonas C12/15 plokščių tarpų betonavimui - 0,70 m3 -Cementinis skiedinys S15 - 0,14 m3 -Apkabų įrengimas - 2 vnt. | vnt. | 1 | 7244.55 | 7244.55
Vandens nuleidimas. Vandens pralaidos | 3.2 | Pk 542+16 Ø1600 mm metalinės vandens pralaidos įrengimas, kai ilgis L-23 m -Grunto kasimas pralaidos įrengimui ir išvežimas Rangovo pasirinktu atstumu - 345 m3 -Pralaidos lovio dugno planiravimas ir tankinimas - 97 m2 -15 cm storio smėlio pasluoksnio įrengimas po pralaida - 13 m3 -Užpilo gruntas pralaidai - 192 m3 -Geotekstilės įrengimas - 328 m2 -Geomembranos įrengimas - 15 m2 -Šalčiui atsparus gruntas antgaliui - 24 m3 -Antgalių zonų tvirtinimas P1 blokais (49x49x10cm) - 58 m2 -Antgalių zonų tvirtinimas 10 cm storio dolomito skalda fr. 22/32 - 58 m2 -Griovių tvirtinimas 15 cm skalda fr.22/32 - 9 m² -Monolitinis betonas C12/15 plokščių tarpų betonavimui - 1,15 m3 -Cementinis skiedinys S15 - 1,16 m3 -Antgalių zonų tvirtinimas P1 blokais (49x49x10cm) - 62 m2 -Antgalių zonų tvirtinimas 10 cm storio dolomito skalda fr. 22/32 - 62 m2 -Griovių tvirtinimas 15 cm skalda fr.22/32 - 9 m² -Monolitinis betonas C12/15 plokščių tarpų betonavimui - 1,20 m3 -Cementinis skiedinys S15 - 1,24 m3 -Atraminis blokas - 2 vnt. -Apkabų įrengimas - 3 vnt. | vnt. | 1 | 36109.92 | 36109.92
Vandens nuleidimas. Vandens pralaidos | 3.3 | Plastikinės pralaidos Ø400 mm įrengimas ant 15 cm storio smėlio pasluoksnio įrengimas | vnt. | 1 | 530.74 | 530.74
Vandens nuleidimas. Vandens pralaidos | 3.4 | Esamų pralaidų sparninių ir portalinių blokų remonto darbai konstruktyviais skiediniais R4 | m2 | 44 | 148.35 | 6527.4
Vandens nuleidimas. Vandens pralaidos | 3.5 | Esamų pralaidų siūlių išvalymas ir užtaisymas konstruktyviais skiediniais R4 | m3 | 8 | 1715.96 | 13727.68
Vandens nuleidimas. Vandens pralaidos | 3.6 | Plastikinių drenažo vamzdžių d≥100 mm su geotekstilės filtru ir sujungimo detalėmis paklojimas, įskaitant montavimo darbus: -Plastikinių drenažo vamzdžių d≥100 mm įrengimas - 2330 m -Skaldelės 11/16 prizmės įrengimas - 490 m3 -Skaldelės 5/8 įrengimas - 105 m3 -Geosintetinės medžiagos įrengimas - 4637 m2 -Plastikiniai apžiūros šulinėliai 425 mm, įskaitant smėlio pasluoksnio įrengimą - 6 vnt. | kompl. | 1 | 52389.27 | 52389.27 | Iš viso skyriuje 3, Eur be PVM | 116529.56
Kelio dangos konstrukcija. I projektinės kelio dangos konstrukcijos variantas | 4.1 | Apsauginio šalčiui atsparaus sluoksnio (AŠAS) įrengimas | m3 | 3169 | 34.27 | 108601.63 | Pastaba: Teikėjas pildo pasirinktinai I arba II dangos konstrukcijos variantą
Kelio dangos konstrukcija. I projektinės kelio dangos konstrukcijos variantas | 4.2 | 20 cm storio skaldos pagrindo sluoksnio (SPS) iš nesurištojo mišinio įrengimas, įmaišant ne daugiau kaip 30% NAG | m2 | 6694 | 11.09 | 74236.46
Kelio dangos konstrukcija. I projektinės kelio dangos konstrukcijos variantas | 4.3 | 3 cm storio asfaltbetonio viršutinio sluoksnio iš mišinio AC 8 VN įrengimas | m2 | 6674 | 8.5 | 56729
Kelio dangos konstrukcija. I projektinės kelio dangos konstrukcijos variantas | 4.4 | Asfaltbetonio dangos pagruntavimas bitumine emulsija (visų sluoksnių) | m2 | 12851 | 0.43 | 5525.93
Kelio dangos konstrukcija. I projektinės kelio dangos konstrukcijos variantas | 4.5 | 4 cm storio asfaltbetonio apatinio sluoksnio iš mišinio AC 16 AN įrengimas | m2 | 6507 | 8.03 | 52251.21
Kelio dangos konstrukcija. I projektinės kelio dangos konstrukcijos variantas | 4.6 | 10 cm storio asfaltbetonio pagrindo sluoksnio iš mišinio AC 22 PN įrengimas | m2 | 6344 | 17 | 107848
Kelio dangos konstrukcija. I projektinės kelio dangos konstrukcijos variantas | 4.7 | Betoninių kelio bortų 100.15.30 ant C20/25 betono pagrindo įrengimas | m | 1557 | 30.67 | 47753.19
Kelio dangos konstrukcija. I projektinės kelio dangos konstrukcijos variantas | 4.8 | Siūlių sandarinimas bitumine juosta | m | 1557 | 1.7 | 2646.9
Kelio dangos konstrukcija. I projektinės kelio dangos konstrukcijos variantas | 4.9 | 10 cm storio viršutinio kelkraščio sluoksnio įrengimas iš skaldažolės mišinio | m2 | 7240 | 7.5 | 54300
Kelio dangos konstrukcija. II projektinės kelio dangos konstrukcijos variantas | 4.1 | Apsauginio šalčiui atsparaus sluoksnio (AŠAS) įrengimas | m3 | 2579 |  | 0
Kelio dangos konstrukcija. II projektinės kelio dangos konstrukcijos variantas | 4.2 | 30 cm storio žvyro pagrindo sluoksnio (ŽPS) iš nesurištojo mišinio įrengimas | m2 | 6694 |  | 0
Kelio dangos konstrukcija. II projektinės kelio dangos konstrukcijos variantas | 4.3 | 3 cm storio asfaltbetonio viršutinio sluoksnio iš mišinio AC 8 VN įrengimas | m2 | 6674 |  | 0
Kelio dangos konstrukcija. II projektinės kelio dangos konstrukcijos variantas | 4.4 | Asfaltbetonio dangos pagruntavimas bitumine emulsija (visų sluoksnių) | m2 | 12851 |  | 0
Kelio dangos konstrukcija. II projektinės kelio dangos konstrukcijos variantas | 4.5 | 4 cm storio asfaltbetonio apatinio sluoksnio iš mišinio AC 16 AN įrengimas | m2 | 6507 |  | 0
Kelio dangos konstrukcija. II projektinės kelio dangos konstrukcijos variantas | 4.6 | 10 cm storio asfaltbetonio pagrindo sluoksnio iš mišinio AC 22 PN įrengimas | m2 | 6344 |  | 0
Kelio dangos konstrukcija. II projektinės kelio dangos konstrukcijos variantas | 4.7 | Betoninių kelio bortų 100.15.30 ant C20/25 betono pagrindo įrengimas | m | 1557 |  | 0
Kelio dangos konstrukcija. II projektinės kelio dangos konstrukcijos variantas | 4.8 | Siūlių sandarinimas bitumine juosta | m | 1557 |  | 0
Kelio dangos konstrukcija. II projektinės kelio dangos konstrukcijos variantas | 4.9 | 10 cm storio viršutinio kelkraščio sluoksnio įrengimas iš skaldažolės mišinio | m2 | 7240 |  | 0 | Iš viso skyriuje 4, Eur be PVM | 0
Nuovažų ir sankryžų įrengimas | 5.1 | Plastikinių pralaidų d400 įrengimas ant 15 cm storio smėlio pasluoksnio | vnt | 3 | 477.51 | 1432.53
Nuovažų ir sankryžų įrengimas | 5.2 | Pralaidų galų tvirtinimas PA-4 antgaliais | vnt | 6 | 86.51 | 519.06
Nuovažų ir sankryžų įrengimas | 5.3 | Žemės sankasos viršaus planiravimas mechanizuotai, kai gruntas II grupės | m2 | 3773 | 0.39 | 1471.47
Nuovažų ir sankryžų įrengimas | 5.4 | Sankasos sutankinimas vibroplokšte | m3 | 1132 | 1.92 | 2173.44
Nuovažų ir sankryžų įrengimas | 5.5 | Apsauginio šalčiui atsparaus sluoksnio (AŠAS) įrengimas | m3 | 1357 | 41.75 | 56654.75
Nuovažų ir sankryžų įrengimas | 5.6 | 20 cm storio skaldos pagrindo sluoksnio (SPS) iš nesurištojo mišinio įrengimas, įmaišant ne daugiau kaip 30% NAG | m2 | 3207 | 13.05 | 41851.35
Nuovažų ir sankryžų įrengimas | 5.7 | 10 cm storio asfaltbetonio pagrindo sluoksnio iš mišinio AC 22 PN įrengimas | m2 | 1448 | 21.81 | 31580.88
Nuovažų ir sankryžų įrengimas | 5.8 | 4 cm storio asfaltbetonio apatinio sluoksnio iš mišinio AC 16 AN įrengimas | m2 | 1366 | 13.23 | 18072.18
Nuovažų ir sankryžų įrengimas | 5.9 | Asfaltbetonio dangos pagruntavimas bitumine emulsija (visų sluoksnių) | m2 | 2814 | 0.43 | 1210.02
Nuovažų ir sankryžų įrengimas | 5.10 | 3 cm storio asfaltbetonio viršutinio sluoksnio iš mišinio AC 8 VN įrengimas | m2 | 1363 | 13.53 | 18441.39
Nuovažų ir sankryžų įrengimas | 5.11 | 8 cm storio asfalto pagrindo-dangos sluoksnio iš asfalto mišinio AC 16 PD įrengimas | m2 | 595 | 32.6 | 19397
Nuovažų ir sankryžų įrengimas | 5.12 | Betoninių trinkelių 200x100x80 dangos įrengimas | m2 | 854 | 24.39 | 20829.06
Nuovažų ir sankryžų įrengimas | 5.13 | Išlyginamojo sluoksnio iš nesurištojo mineralinių medžiagų mišinio fr.0/5 įrengimas | m2 | 854 | 2.46 | 2100.84
Nuovažų ir sankryžų įrengimas | 5.14 | Betoninių kelio bortų 100.15.30 ant C20/25 betono pagrindo įrengimas | m | 1031 | 30.67 | 31620.77
Nuovažų ir sankryžų įrengimas | 5.15 | Betoninių kelio bortų 100.15.22 ant C20/25 betono pagrindo įrengimas | m | 278 | 29.41 | 8175.98
Nuovažų ir sankryžų įrengimas | 5.15 | Siūlių sandarinimas bitumine juosta | m | 1309 | 1.7 | 2225.3
Nuovažų ir sankryžų įrengimas | 5.16 | 10 cm storio viršutinio kelkraščio sluoksnio įrengimas iš skaldažolės mišinio | m2 | 229 | 7.5 | 1717.5 | Iš viso skyriuje 5, Eur be PVM | 259473.52
Autobusų sustojimo stotelių įrengimas | 6.1 | 29 cm storio šalčiui nejautraus sluoksnio (ŠNS) įrengimas | m3 | 70 | 28.48 | 1993.6
Autobusų sustojimo stotelių įrengimas | 6.2 | 20 cm storio skaldos pagrindo sluoksnio (SPS) iš nesurištojo mišinio įrengimas, įmaišant ne daugiau kaip 30% NAG | m2 | 226 | 11.09 | 2506.34
Autobusų sustojimo stotelių įrengimas | 6.3 | 8 cm storio asfalto pagrindo-dangos sluoksnio iš asfalto mišinio AC 16 PD įrengimas | m2 | 178 | 32.6 | 5802.8
Autobusų sustojimo stotelių įrengimas | 6.4 | Išlyginamojo 3 cm sluoksnio iš nesurištojo mineralinių medžiagų mišinio fr.0/5 įrengimas | m2 | 49 | 2.46 | 120.54
Autobusų sustojimo stotelių įrengimas | 6.5 | Trinkelių su įspėjamuoju paviršiumi (kauburėliai) 200x100x80 dangos įrengimas | m2 | 40 | 32.38 | 1295.2
Autobusų sustojimo stotelių įrengimas | 6.6 | Trinkelių su vedimo paviršiumi (juostelės) 200x100x80 dangos įrengimas | m2 | 9 | 32.38 | 291.42
Autobusų sustojimo stotelių įrengimas | 6.7 | Betoninių kelio bortų 100.15.30 ant C20/25 betono pagrindo įrengimas | m | 150 | 30.67 | 4600.5
Autobusų sustojimo stotelių įrengimas | 6.8 | Siūlių sandarinimas bitumine juosta | m | 150 | 1.7 | 255
Autobusų sustojimo stotelių įrengimas | 6.9 | Betoninių vejos bortų 1000x200x80 ant betono pagrindo įrengimas | m | 152 | 13.9 | 2112.8
Autobusų sustojimo stotelių įrengimas | 6.10 | Paviljono įrengimas | vnt | 4 | 4589.4 | 18357.6
Autobusų sustojimo stotelių įrengimas | 6.11 | Suoliuko įrengimas | vnt | 4 | 579.55 | 2318.2
Autobusų sustojimo stotelių įrengimas | 6.12 | Šiukšliadėžės įrengimas | vnt | 4 | 354.98 | 1419.92 | Iš viso skyriuje 6, Eur be PVM | 41073.92
Takų įrengimas (Lukšių gyvenvietėje) | 7.1 | 29 cm storio šalčiui nejautraus sluoksnio (ŠNS) įrengimas | m3 | 1455 | 28.55 | 41540.25
Takų įrengimas (Lukšių gyvenvietėje) | 7.2 | 15 cm storio skaldos pagrindo sluoksnio (SPS) iš nesurištojo mišinio įrengimas, įmaišant ne daugiau kaip 30% NAG | m2 | 3119 | 8.59 | 26792.21
Takų įrengimas (Lukšių gyvenvietėje) | 7.3 | 3 cm išlyginamojo sluoksnio iš nesurištojo mineralinių medžiagų mišinio fr.0/5 įrengimas | m2 | 3079 | 2.46 | 7574.34
Takų įrengimas (Lukšių gyvenvietėje) | 7.4 | Betoninių trinkelių 200x100x80 dangos įrengimas | m2 | 3013 | 24.39 | 73487.07
Takų įrengimas (Lukšių gyvenvietėje) | 7.5 | Trinkelių su įspėjamuoju paviršiumi (kauburėliai) 200x100x80 dangos įrengimas | m2 | 37 | 32.38 | 1198.06
Takų įrengimas (Lukšių gyvenvietėje) | 7.6 | Trinkelių su vedimo paviršiumi (juostelės) 200x100x80 dangos įrengimas | m2 | 29 | 32.38 | 939.02
Takų įrengimas (Lukšių gyvenvietėje) | 7.7 | Betoninių vejos bortų 1000x200x80 ant betono pagrindo įrengimas | m | 2103 | 13.9 | 29231.7
Takų įrengimas (Lukšių gyvenvietėje) | 7.8 | Gruntų ŽB,ŽG,ŽP,ŽD,ŽM,SB,SG,SP,SD,SM įrengimas | m3 | 268 | 5.89 | 1578.52
Takų įrengimas (Lukšių gyvenvietėje) | 7.9 | Suoliuko įrengimas | vnt | 2 | 579.55 | 1159.1
Takų įrengimas (Lukšių gyvenvietėje) | 7.10 | Šiukšliadėžės įrengimas | vnt | 2 | 354.98 | 709.96
Takų įrengimas (Ne gyvenvietėje ir Šakių gyvenvietėje) | 7.1 | 27 cm storio šalčiui nejautraus sluoksnio (ŠNS) įrengimas | m3 | 13738 | 30.83 | 423542.54
Takų įrengimas (Ne gyvenvietėje ir Šakių gyvenvietėje) | 7.2 | 20 cm storio skaldos pagrindo sluoksnio (SPS) iš nesurištojo mišinio įrengimas, įmaišant ne daugiau kaip 30% NAG | m2 | 12959 | 10.8 | 139957.2
Takų įrengimas (Ne gyvenvietėje ir Šakių gyvenvietėje) | 7.3 | 8 cm storio asfalto pagrindo-dangos sluoksnio iš asfalto mišinio AC 16 PD įrengimas | m2 | 12928 | 16.9 | 218483.2
Takų įrengimas (Ne gyvenvietėje ir Šakių gyvenvietėje) | 7.4 | Išlyginamojo sluoksnio iš nesurištojo mineralinių medžiagų mišinio fr.0/5 įrengimas | m2 | 32.5 | 2.46 | 79.95
Takų įrengimas (Ne gyvenvietėje ir Šakių gyvenvietėje) | 7.5 | Trinkelių su įspėjamuoju paviršiumi (kauburėliai) 200x100x80 dangos įrengimas | m2 | 28.2 | 32.38 | 913.12
Takų įrengimas (Ne gyvenvietėje ir Šakių gyvenvietėje) | 7.6 | Trinkelių su vedimo paviršiumi (juostelės) 200x100x80 dangos įrengimas | m2 | 4.3 | 32.38 | 139.23
Takų įrengimas (Ne gyvenvietėje ir Šakių gyvenvietėje) | 7.7 | Betoninių vejos bortų 1000x200x80 ant betono pagrindo įrengimas | m | 10236 | 13.9 | 142280.4
Takų įrengimas (Ne gyvenvietėje ir Šakių gyvenvietėje) | 7.8 | 10 cm storio viršutinio kelkraščio sluoksnio įrengimas iš skaldažolės mišinio | m2 | 5079 | 7.5 | 38092.5
Takų įrengimas (Ne gyvenvietėje ir Šakių gyvenvietėje) | 7.9 | Gruntų ŽB,ŽG,ŽP,ŽD,ŽM,SB,SG,SP,SD,SM įrengimas | m3 | 2620 | 5.89 | 15431.8
Takų įrengimas (Ne gyvenvietėje ir Šakių gyvenvietėje) | 7.10 | Suoliuko įrengimas | vnt | 9 | 579.55 | 5215.95
Takų įrengimas (Ne gyvenvietėje ir Šakių gyvenvietėje) | 7.11 | Šiukšliadėžės įrengimas | vnt | 9 | 354.98 | 3194.82 | Iš viso skyriuje 7, Eur be PVM | 1171540.94
Kelio apstatymas ir saugaus eismo organizavimas | 8.1 | Kelio ženklų vienstiebių metalinių Ø76,1 mm atramų pastatymas ant betoninių pamatų | vnt. | 57 | 85 | 4845
Kelio apstatymas ir saugaus eismo organizavimas | 8.2 | Kelio ženklų skydų montavimas prie vienstiebių atramų | m2 | 29 | 140 | 4060
Kelio apstatymas ir saugaus eismo organizavimas | 8.3 | Kelio ženklų dvistiebių metalinių Ø76,1 mm atramų pastatymas | vnt. | 14 | 170 | 2380
Kelio apstatymas ir saugaus eismo organizavimas | 8.4 | Kelio ženklų skydų montavimas prie dvistiebių atramų | m2 | 17 | 120 | 2040
Kelio apstatymas ir saugaus eismo organizavimas | 8.5 | Kelio ženklų tristiebių metalinių Ø76,1 mm atramų pastatymas | vnt. | 2 | 250 | 500
Kelio apstatymas ir saugaus eismo organizavimas | 8.6 | Kelio ženklų skydų montavimas prie tristiebių atramų | m2 | 34.2 | 110 | 3762
Kelio apstatymas ir saugaus eismo organizavimas | 8.7 | Kelio ženklų skydų montavimas prie apšvietimo atramų | m2 | 23.8 | 140 | 3332
Kelio apstatymas ir saugaus eismo organizavimas | 8.8 | A grupės signalinių plastmasinių stulpelių pastatymas | vnt. | 139 | 18 | 2502
Kelio apstatymas ir saugaus eismo organizavimas | 8.9 | B grupės signalinių plastmasinių stulpelių pastatymas | vnt. | 16 | 20 | 320
Kelio apstatymas ir saugaus eismo organizavimas | 8.10 | Horizontalus kelio ženklinimas polimerinėmis medžiagomis. Linija 1.1 | m | 1207 | 1.8 | 2172.6
Kelio apstatymas ir saugaus eismo organizavimas | 8.11 | Horizontalus kelio ženklinimas polimerinėmis medžiagomis (brūkšnio ir tarpo santykis 1:1). Linija 1.7 | m | 512 | 0.9 | 460.8
Kelio apstatymas ir saugaus eismo organizavimas | 8.12 | Horizontalus kelio ženklinimas polimerinėmis medžiagomis. Linija 1.2 | m | 90 | 3.75 | 337.5
Kelio apstatymas ir saugaus eismo organizavimas | 8.13 | Horizontalus kelio ženklinimas polimerinėmis medžiagomis. Linija 1.22 | m | 151 | 1.88 | 283.88
Kelio apstatymas ir saugaus eismo organizavimas | 8.14 | Horizontalus kelio ženklinimas polimerinėmis medžiagomis. Linija 1.12 | m2 | 25 | 15 | 375
Kelio apstatymas ir saugaus eismo organizavimas | 8.15 | Horizontalus kelio ženklinimas polimerinėmis medžiagomis. Linija 1.11 | m | 12 | 7.5 | 90
Kelio apstatymas ir saugaus eismo organizavimas | 8.16 | Horizontalus kelio ženklinimas polimerinėmis medžiagomis. Linija 1.13.1 | m2 | 44 | 15 | 660
Kelio apstatymas ir saugaus eismo organizavimas | 8.17 | Horizontalus kelio ženklinimas polimerinėmis medžiagomis. Linija 1.25 | m2 | 17 | 15 | 255
Kelio apstatymas ir saugaus eismo organizavimas | 8.18 | Horizontalus kelio ženklinimas polimerinėmis medžiagomis. Linija 1.15 | m2 | 82 | 15 | 1230
Kelio apstatymas ir saugaus eismo organizavimas | 8.19 | Horizontalus kelio ženklinimas polimerinėmis medžiagomis. Linija 1.10 | m | 26 | 3.15 | 81.9
Kelio apstatymas ir saugaus eismo organizavimas | 8.20 | Horizontalus kelio ženklinimas polimerinėmis medžiagomis. Linija 1.24 | m2 | 3 | 15 | 45
Kelio apstatymas ir saugaus eismo organizavimas | 8.21 | Apsauginių metalinių barjerų N2, W3, A įrengimas | m | 4496 | 36 | 161856
Kelio apstatymas ir saugaus eismo organizavimas | 8.22 | Supaprastinto tipo pradinių/galinių komponentų (L=12 m) įrengimas prie metalinių barjerų | m | 48 | 47 | 2256
Kelio apstatymas ir saugaus eismo organizavimas | 8.23 | Supaprastinto tipo pradinių/galinių komponentų (L=4 m) įrengimas prie metalinių barjerų | m | 72 | 68 | 4896 | Iš viso skyriuje 8, Eur be PVM | 198740.68
Statybos ir montavimo darbai. Įrangos montavimas | 9.1 | Geokorio h-10 cm įrengimas šlaitų tvirtinimui | m2 | 604 | 18.17 | 10974.68
Statybos ir montavimo darbai. Įrangos montavimas | 9.2 | Neaustinės geotekstilės GRK3 įrengimas tvirtinant smeigėmis | m2 | 624 | 2.93 | 1828.32
Statybos ir montavimo darbai. Įrangos montavimas | 9.3 | Geotinklo PET 40/20 kN/m įrengimas | m2 | 2443 | 3.49 | 8526.07
Statybos ir montavimo darbai. Įrangos montavimas | 9.4 | Erdvinis eroziją stabdantis demblys | m2 | 181 | 7.7 | 1393.7
Statybos ir montavimo darbai. Įrangos montavimas | 9.5 | Nesurištų mineralinių medžiagų mišinio įrengimas | m3 | 804 | 26.75 | 21507
Statybos ir montavimo darbai. Įrangos montavimas | 9.6 | Juodžemio ir smėlio mišinio įrengimas | m3 | 95 | 27.03 | 2567.85
Statybos ir montavimo darbai. Įrangos montavimas | 9.7 | Pėsčiųjų tvorelės įrengimas ant Ø 0,2 įbetonuojant (įskaitant pamatų įrengimą) | m | 1076 | 47 | 50572 | Iš viso skyriuje 9, Eur be PVM | 97369.62
Ryšių tinklai | 10.1 | Tranšėjų kasimas ir užpylimas rankiniu būdu 1-2 kabeliams I-II grupės grunte | m | 172 | 16.24 | 2793.28
Ryšių tinklai | 10.2 | Paklotų kabelių apsauga surenkamais gaubtais, kai surenkamo gaubto skersmuo 110 mm | m | 166 | 13.89 | 2305.74 | Iš viso skyriuje 10, Eur be PVM | 5099.02
Surenkamų modulinių atraminių sienų įrengimas | 11.1 | Benders L (arba analogiškas) - atraminio elemento, 20 kN įrengimas (2000x800x770): -Sluoksnio iš nesurištojo mineralinių medžiagų mišinio fr.8/16 įrengimas atraminės sienutės užildymui: 0,3 m³ -3 cm išlyginamojo sluoksnio iš akmens dulkių įrengimas atraminės sienutės įtvirtinimui: 0,1 m³ -Žvyro sluoksnio įrengimas atraminės sienutės įtvirtinimui: 1 m³ | kompl. | 4 | 953.35 | 3813.4 | Iš viso skyriuje 11, Eur be PVM | 3813.4
Kiti darbai | 12.1 | Geodezinės nuotraukos atlikimas | ha | 14 | 134.76 | 1886.64
Kiti darbai | 12.2 | Kadastrinės bylos parengimas (kelio Nr. 140, Nr 137, Nr. 3804, Nr. 3814) | kompl. | 1 | 1175.07 | 1175.07 | Iš viso skyriuje 12, Eur be PVM | 3061.71
[5 empty] | IŠ VISO ŽINIARAŠTYJE 1.1, EUR BE PVM | 2777940.99

## DKZ_2
Valstybinės reikšmės krašto kelio Nr. 140 Kaunas-Zapyškis-Šakiai ruožo nuo 52,773 iki 59,130 kapitalinio remonto, įrengiant taką, techninis darbo projektas
DARBŲ KIEKIŲ ŽINIARAŠTIS NR. 2 – ELEKTROTECHNINĖ DALIS (E-1)
Skyrius | Eilės Nr. | Darbo pavadinimas, aprašymas | Mato vnt. | Kiekis | Vieneto kaina, Eur be PVM (pildo Teikėjas) | Iš viso, Eur be PVM
Medžiagos ir įrenginiai | 1.1 | Gatvės šviestuvas LED 55,8W (su atrama H-6m ir pamatu) | kompl. | 6 | 672.26 | 4033.56
Medžiagos ir įrenginiai | 1.2 | Gatvės šviestuvas LED 55,8W su valdikliu (su atrama H-6 m, gembe 1 m x1 m ir pamatu) | kompl. | 30 | 740.7 | 22221
Medžiagos ir įrenginiai | 1.3 | Kabelis aliuminio gyslomis 4x25 mm² | m | 1274 | 2.54 | 3235.96
Medžiagos ir įrenginiai | 1.4 | Kabelis vario gyslomis 3x1.5 mm² su dviguba PVC izoliacija | m | 319 | 0.72 | 229.68
Medžiagos ir įrenginiai | 1.5 | 1kV galinė mova su terminiais vamzdeliais 4x25mm² | kompl. | 72 | 3.27 | 235.44
Medžiagos ir įrenginiai | 1.6 | PE vamzdis Ø75mm | m | 855 | 1.51 | 1291.05
Medžiagos ir įrenginiai | 1.7 | HDPE vamzdis Ø75mm | m | 277 | 3.63 | 1005.51
Medžiagos ir įrenginiai | 1.8 | Kabelio signalinė juosta | m | 1132 | 0.43 | 486.76
Medžiagos ir įrenginiai | 1.9 | Atsišakojimo gnybtynas su saugikliu | kompl. | 36 | 25.08 | 902.88
Medžiagos ir įrenginiai | 1.10 | Elektros įrenginių žymenys | kompl. | 36 | 2.42 | 87.12
Medžiagos ir įrenginiai | 1.11 | Įžeminimo komplektas R≤30Ω: -Cinkuoti metaliniai gaminiai: 680,04 kg -Cinkuota metalinė juosta 25x4: 86,40 kg | kompl. | 36 | 53.11 | 1911.96 | Iš viso skyriuje 1, Eur be PVM | 35640.92
Statybos ir montavimo darbai | 2.1 | Tranšėjos kasimas, užpylimas ir tankinimas rankiniu būdu | m | 40 | 5.52 | 220.8
Statybos ir montavimo darbai | 2.2 | Tranšėjos kasimas, užpylimas ir tankinimas mechanizuotu būdu | m | 815 | 3.43 | 2795.45
Statybos ir montavimo darbai | 2.3 | Kabelio signalinės juostos paklojimas | m | 1132 | 0.09 | 101.88
Statybos ir montavimo darbai | 2.4 | Kabelio klojimas kryptionio gręžimo būdu | m | 277 | 23.52 | 6515.04
Statybos ir montavimo darbai | 2.5 | PE vamzdžių paklojimas tranšėjoje | m | 855 | 1.22 | 1043.1
Statybos ir montavimo darbai | 2.6 | Kabelio įtraukimas į PE vamzdį/atramoje | m | 855 | 1.61 | 1376.55
Statybos ir montavimo darbai | 2.7 | Smėlio pagrindo paruošimas po pamatais, iškastoje duobėje. 0,1m3/vnt | m3 | 3.6 | 2.81 | 10.12
Statybos ir montavimo darbai | 2.8 | Atramos pamato montavimas ir atramos pastatymas ant pamato | kompl. | 36 | 66.17 | 2382.12
Statybos ir montavimo darbai | 2.9 | Šviestuvų montavimas ir prijungimas | kompl. | 36 | 50.43 | 1815.48
Statybos ir montavimo darbai | 2.10 | Galinės movos su terminiais vamzdeliais montavimas | kompl. | 72 | 18.39 | 1324.08
Statybos ir montavimo darbai | 2.11 | Atsišakojimo gnybtų su saugikliais sumontavimas atramos viduje | vnt. | 36 | 9.44 | 339.84
Statybos ir montavimo darbai | 2.12 | Kabelio apšvietimo atramoje pravėrimas | m | 319 | 0.65 | 207.35
Statybos ir montavimo darbai | 2.13 | Elektros įrenginių žymėjimas | vnt. | 36 | 1.34 | 48.24
Statybos ir montavimo darbai | 2.14 | Įžeminimo kontūro įrengimas R30Ω: -Įžeminimo kontūro įrengimas iš vieno elektrodo iki 5 m ilgio su horizontalia įžeminimo šyna iki 1m ilgio: 36 kompl. -Kiekvienam papildomam elektrodo iki 5 m ilgio įrengimui pridėti: 72 vnt. -Kiekvienam sekančiam horizontalios įžeminimo šynos metrui virš 1 m įrengimui pridėti: 324 m | kompl. | 36 | 28.31 | 1019.16
Statybos ir montavimo darbai | 2.15 | Įrenginių prijungimas prie įžeminimo kontūro (L-108 m) | kompl. | 36 | 5.33 | 191.88
Statybos ir montavimo darbai | 2.16 | Įžeminimo kontūro varžos matavimas | kompl. | 36 | 13.46 | 484.56
Statybos ir montavimo darbai | 2.17 | Įžeminimo įrenginių kontaktinių jungčių pereinamosios varžos | kompl. | 36 | 1.34 | 48.24
Statybos ir montavimo darbai | 2.18 | Kabelio izoliacijos varžos matavimas | kompl. | 36 | 1.85 | 66.6
Statybos ir montavimo darbai | 2.19 | Fazinio ir nulinio laidų grandinės varžos matavimas | kompl. | 36 | 18.5 | 666
Statybos ir montavimo darbai | 2.20 | Sistemos paleidimo ir derinimo darbai | kompl. | 1 | 16.82 | 16.82
Statybos ir montavimo darbai | 2.21 | Išpildomoji nuotrauka | kompl. | 1 | 504.65 | 504.65
Statybos ir montavimo darbai | 2.22 | Nužymėjimas | kompl. | 1 | 361.14 | 361.14 | Iš viso skyriuje 2, Eur be PVM | 21539.1
Demontavimo darbai | 3.1 | Apšvietimo atramos su šviestuvu ir paramsčių demontavimas | t | 30 | 97.27 | 2918.1
Demontavimo darbai | 3.2 | Žemosios įtampos elektros oro linijos laido demontavimas | m | 1680 | 2 | 3360 | Iš viso skyriuje 3, Eur be PVM | 6278.1
[5 empty] | IŠ VISO ŽINIARAŠTYJE 2, EUR BE PVM | 63458.12

## DKZ_3
Valstybinės reikšmės krašto kelio Nr. 140 Kaunas-Zapyškis-Šakiai ruožo nuo 52,773 iki 59,130 kapitalinio remonto, įrengiant taką, techninis darbo projektas
DARBŲ KIEKIŲ ŽINIARAŠTIS NR. 3 – ELEKTROTECHNINĖ DALIS (E-2)
Skyrius | Eilės Nr. | Darbo pavadinimas, aprašymas | Mato vnt. | Kiekis | Vieneto kaina, Eur be PVM (pildo Teikėjas) | Iš viso, Eur be PVM
Medžiagos ir įrenginiai | 1.1 | Gatvės šviestuvas LED 55,8W su valdikliu (su atrama H-6 m, gembe 1 m x 1 m ir pamatu) | kompl. | 14 | 740.7 | 10369.8
Medžiagos ir įrenginiai | 1.2 | Kabelis aliuminio gyslomis 4x25 mm² | m | 536 | 2.54 | 1361.44
Medžiagos ir įrenginiai | 1.3 | Kabelis vario gyslomis 3x1,5 mm² su dviguba PVC izoliacija | m | 126 | 0.72 | 90.72
Medžiagos ir įrenginiai | 1.4 | 1kV galinė mova su terminiais vamzdeliais 4x25mm² | kompl. | 28 | 3.27 | 91.56
Medžiagos ir įrenginiai | 1.5 | PE vamzdis Ø75mm | m | 346 | 1.51 | 522.46
Medžiagos ir įrenginiai | 1.6 | HDPE vamzdis Ø75mm | m | 132 | 3.63 | 479.16
Medžiagos ir įrenginiai | 1.7 | Kabelio signalinė juosta | m | 346 | 0.43 | 148.78
Medžiagos ir įrenginiai | 1.8 | Atsišakojimo gnybtynas su saugikliu | kompl. | 14 | 25.08 | 351.12
Medžiagos ir įrenginiai | 1.9 | Elektros įrenginių žymenys | kompl. | 14 | 2.42 | 33.88
Medžiagos ir įrenginiai | 1.10 | Įžeminimo komplektas R≤30Ω: -Cinkuoti metaliniai gaminiai: 264,46 kg -Cinkuota metalinė juosta 25x4: 33,60 kg | kompl. | 14 | 53.11 | 743.54 | Iš viso skyriuje 1, Eur be PVM | 14192.46
Statybos ir montavimo darbai | 2.1 | Tranšėjos kasimas, užpylimas ir tankinimas rankiniu būdu | m | 20 | 5.52 | 110.4
Statybos ir montavimo darbai | 2.2 | Tranšėjos kasimas, užpylimas ir tankinimas mechanizuotu būdu | m | 326 | 3.43 | 1118.18
Statybos ir montavimo darbai | 2.3 | Kabelio signalinės juostos paklojimas | m | 326 | 0.09 | 29.34
Statybos ir montavimo darbai | 2.4 | Kabelio klojimas kryptionio gręžimo būdu | m | 132 | 23.52 | 3104.64
Statybos ir montavimo darbai | 2.5 | PE vamzdžių paklojimas tranšėjoje | m | 346 | 1.22 | 422.12
Statybos ir montavimo darbai | 2.6 | Kabelio įtraukimas į PE vamzdį/atramoje | m | 536 | 1.61 | 862.96
Statybos ir montavimo darbai | 2.7 | Smėlio pagrindo paruošimas po pamatais, iškastoje duobėje. 0,1m3/vnt | m3 | 1.4 | 2.81 | 3.93
Statybos ir montavimo darbai | 2.8 | Atramos pamato montavimas ir atramos pastatymas ant pamato | kompl. | 14 | 66.17 | 926.38
Statybos ir montavimo darbai | 2.9 | Šviestuvų montavimas ir prijungimas | kompl. | 14 | 50.43 | 706.02
Statybos ir montavimo darbai | 2.10 | Galinės movos su terminiais vamzdeliais montavimas | kompl. | 28 | 18.39 | 514.92
Statybos ir montavimo darbai | 2.11 | Atsišakojimo gnybtų su saugikliais sumontavimas atramos viduje | vnt. | 14 | 9.44 | 132.16
Statybos ir montavimo darbai | 2.12 | Kabelio apšvietimo atramoje pravėrimas | m | 126 | 0.65 | 81.9
Statybos ir montavimo darbai | 2.13 | Elektros įrenginių žymėjimas | vnt. | 14 | 1.34 | 18.76
Statybos ir montavimo darbai | 2.14 | Įžeminimo kontūro įrengimas R30Ω: -Įžeminimo kontūro įrengimas iš vieno elektrodo iki 5 m ilgio su horizontalia įžeminimo šyna iki 1m ilgio: 14 kompl. -Kiekvienam papildomam elektrodo iki 5 m ilgio įrengimui pridėti: 28 vnt. -Kiekvienam sekančiam horizontalios įžeminimo šynos metrui virš 1 m įrengimui pridėti: 126 m | kompl. | 14 | 28.31 | 396.34
Statybos ir montavimo darbai | 2.15 | Įrenginių prijungimas prie įžeminimo kontūro (L=42 m) | kompl. | 14 | 5.33 | 74.62
Statybos ir montavimo darbai | 2.16 | Įžeminimo kontūro varžos matavimas | kompl. | 14 | 13.46 | 188.44
Statybos ir montavimo darbai | 2.17 | Įžeminimo įrenginių kontaktinių jungčių pereinamosios varžos | kompl. | 14 | 1.34 | 18.76
Statybos ir montavimo darbai | 2.18 | Kabelio izoliacijos varžos matavimas | kompl. | 14 | 1.85 | 25.9
Statybos ir montavimo darbai | 2.19 | Fazinio ir nulinio laidų grandinės varžos matavimas | kompl. | 14 | 18.5 | 259
Statybos ir montavimo darbai | 2.20 | Sistemos paleidimo ir derinimo darbai | kompl. | 1 | 16.82 | 16.82
Statybos ir montavimo darbai | 2.21 | Išpildomoji nuotrauka | kompl. | 1 | 252.32 | 252.32
Statybos ir montavimo darbai | 2.22 | Nužymėjimas | kompl. | 1 | 180.57 | 180.57 | Iš viso skyriuje 2, Eur be PVM | 9444.48
[5 empty] | IŠ VISO ŽINIARAŠTYJE 3, EUR BE PVM | 23636.94

## DKZ_4
Valstybinės reikšmės krašto kelio Nr. 140 Kaunas-Zapyškis-Šakiai ruožo nuo 52,773 iki 59,130 kapitalinio remonto, įrengiant taką, techninis darbo projektas
DARBŲ KIEKIŲ ŽINIARAŠTIS NR. 4 – LIETAUS NUOTEKŲ DALIS (LVN)
Skyrius | Eilės Nr. | Darbo pavadinimas, aprašymas | Mato vnt. | Kiekis | Vieneto kaina, Eur be PVM (pildo Teikėjas) | Iš viso, Eur be PVM
Statybos ir montavimo darbai | 1.1 | PVC SN8 savitakiniai vamzdžiai DN 200 mm, su sujungimo detalėmis, įskaitant gruntinio vandens šalinimą, montavimo darbus, sistemos išbandymą, praplovimą, televizinę diagnostiką, kai tinklų klojimo gylis Hvid=1,70 m. | m | 327 | 44.18 | 14446.86
Statybos ir montavimo darbai | 1.2 | PP SN8 savitakiniai vamzdžiai DN/ID 250 mm, su sujungimo detalėmis, įskaitant gruntinio vandens šalinimą, montavimo darbus, sistemos išbandymą, praplovimą, televizinę diagnostiką, kai tinklų klojimo gylis Hvid=2.50 m | m | 453 | 51.07 | 23134.71
Statybos ir montavimo darbai | 1.3 | PP SN8 savitakiniai vamzdžiai DN/ID 300 mm, su sujungimo detalėmis, įskaitant gruntinio vandens šalinimą, montavimo darbus, sistemos išbandymą, praplovimą, televizinę diagnostiką, kai tinklų klojimo gylis Hvid=2.80 m. | m | 237 | 64.68 | 15329.16
Statybos ir montavimo darbai | 1.4 | PP SN8 savitakiniai vamzdžiai DN/ID 400 mm, su sujungimo detalėmis, įskaitant gruntinio vandens šalinimą, montavimo darbus, sistemos išbandymą, praplovimą, televizinę diagnostiką, kai tinklų klojimo gylis Hvid=2.80 m. | m | 815 | 81.11 | 66104.65
Statybos ir montavimo darbai | 1.5 | Lietaus surinkimo šulinys d700 mm ir jo įrengimas, Hvid=2,10 m (įskaitant 0,30 cm nusodinimo dalį), su visa reikiama vidine ir išorine hidroizoliacija, su montavimu: -Protarpinių ø 200 vamzdžio perėjimui per šulinio sienelę montavimas: 60 vnt. -Bordiūrinis grotelių dangtis ant d700 landos (apkrova D400): 40 kompl. | kompl. | 40 | 1115.08 | 44603.2
Statybos ir montavimo darbai | 1.6 | Lietaus surinkimo šulinys d700 mm ir jo įrengimas, Hvid=1.80 m (įskaitant 0,30 cm nusodinimo dalį), su visa reikiama vidine ir išorine hidroizoliacija, su montavimu: -Protarpinių ø 200 vamzdžio perėjimui per šulinio sienelę montavimas: 5 vnt. -Bordiūrinis grotelių dangtis ant d700 landos (apkrova D400): 5 kompl. | kompl. | 5 | 991.27 | 4956.35
Statybos ir montavimo darbai | 1.7 | Apvalus surenkamas gelžbetoninis DN 1000 mm kanalizacijos šulinys, Hvid=2,50 m ir jo įrengimas su visa reikiama vidine ir išorine hidroizoliacija, su montavimu: - Protarpinių ø 200 vamzdžio perėjimui per šulinio sienelę montavimas: 27 vnt. -Protarpinių ø 250 vamzdžio perėjimui per šulinio sienelę montavimas: 34 vnt. -Protarpinių ø 300 vamzdžio perėjimui per šulinio sienelę montavimas: 8 vnt. -Protarpinių ø 400 vamzdžio perėjimui per šulinio sienelę montavimas: 12 vnt. -Ketinis dangtis D400: 37 kompl. -Šulinių nužymėjimo ženklas: 37 kompl. -Betonas latakų formavimui: 8 m³ | kompl. | 37 | 1521.04 | 56278.48
Statybos ir montavimo darbai | 1.8 | Apvalus surenkamas gelžbetoninis DN 1500 mm kanalizacijos šulinys, Hvid=2,80 m ir jo įrengimas su visa reikiama vidine ir išorine hidroizoliacija, su montavimu: -Protarpinių ø 200 vamzdžio perėjimui per šulinio sienelę montavimas: 19 vnt. -Protarpinių ø 300 vamzdžio perėjimui per šulinio sienelę montavimas: 10 vnt. -Protarpinių ø 400 vamzdžio perėjimui per šulinio sienelę montavimas: 28 vnt. -Ketinis dangtis su montavimu: 19 kompl. -Šulinių nužymėjimo ženklas: 19 kompl. -Betonas latakų formavimui: 11 m³ | kompl. | 19 | 2393.23 | 45471.37
Statybos ir montavimo darbai | 1.9 | Išleistuvo DN250 įrengimas/montavimas | kompl. | 2 | 597.8 | 1195.6
Statybos ir montavimo darbai | 1.10 | Išleistuvo DN300 įrengimas/montavimas prakalant esamą akmenų šlaitą | kompl. | 1 | 1797.95 | 1797.95
Statybos ir montavimo darbai | 1.11 | Išleistuvo DN300 įrengimas/montavimas prakalant g/b plokštę | kompl. | 1 | 1564.81 | 1564.81 | Iš viso skyriuje 1, Eur be PVM | 274883.14
[5 empty] | IŠ VISO ŽINIARAŠTYJE 4, EUR BE PVM | 274883.14