## 1 dalis
TS Priedas Nr.1
Pirkėjo informacinių technologijų įrangos ir reikmenų krepšelis (Nurodytos prekės)
Eil.Nr. | Prekės pavadinimas | Detalus aprašymas | Preliminarus kiekis, vnt.
A | B | C | D
1 | Matinimo šaltinis | maitinimo galia: ne mažiau 1000w | 5
sata jungčių kiekis: 12
psu ventiliatoriaus dydis: 14 cm
motininės pl. jungtis: 24pin
pata jungčių kiekis: 6
fdd jungčių kiekis: 2
atx12v versija: ne prasčiau 2.3
plotis (cm): ne daugiau 15
aukštis (cm): ne daugiau 8.6
ilgis (cm): ne daugiau15.5
pfc: aktyvus
pci-e vga maitinimo jungtys: 3 x 6pin, 3 x 8(6+2)pin
2 | Matinimo šaltinis | jungtys: 2 x eps/atx12v 8-4 pin | 5
maitinimo galia: ne mažiau 1200w
sata jungčių kiekis: 16
psu ventiliatoriaus dydis: 14 cm
motininės pl. jungtis: 20+4pin
pata jungčių kiekis: 12
pfc: aktyvus
fdd jungčių kiekis: 2
pci-e vga maitinimo jungtys: 6 x 8(6+2)pin
atx12v versija: ne prasčiau 2.31
plotis (cm): ne daugiau 15
aukštis (cm): ne daugiau 8.6
ilgis (cm): ne daugiau 20
termo daviklis: ne
specifikacijos:
80 plus® gold efficiency
fully modular cable system
zero voltage switching / zero current switching
over-voltage protection (ovp)
over-current protection (ocp)
over-temperature protection (otp)
short-circuit protection (scp)
mtbf (valandos): ne mažiau 100000
3 | Matinimo šaltinis | Maitinimo šaltinio rūšis: Standartinis | 5
Maitinimo šaltinio galia: ne mažiau 500 W
Maitinimo šaltinio standardas (ATX): 2,3
80 plus
PFC tipas (Power Factor Correction): Aktyvus
Vidutinis laikas tarp gedimų (MTBF): ne mažiau 100000
Maitinimo kištukų 4-pin (HDD/ODD) kiekis: 3
Maitinimo kištukų 4-pin (FDD) kiekis: 1
Maitinimo kištukų Serial ATA kiekis: 4
Maitinimo kištukų 6-pin (PCI-E) kiekis: 0
Maitinimo kištukų 6+2-pin (PCI-E) kiekis: 1
Maitinimo kištuko +12V tipas: EPS12V, P4 (4-pin)
Maitinimo kištukų +12V 4+4-pin (EPS12V) kiekis: 1
Maitinimo jungties ATX tipas: 20-pin + 4-pin
Ventiliatorių kiekis: 1
Ventiliatoriaus dydžio klasė: ne mažiau 120
Ventiliatoriaus apsisukimų greičio reguliavimas: Termistor
Saugumas: OVP (apsauga nuo per didelės įtampos), OPP (apsauga nuo perkrovos), UVP (apsauga nuo per žemos įtampos išėjimo linijose), SCP (apsauga nuo trumpojo jungimo)
Plotis (mm): ne daugiau 150
Gylis (mm): ne daugiau 140
Aukštis (mm): ne daugiau 86
4 | Operatyvinė atmintis | DDR3 4GB (2x2GB) ne mažiau 2133MHz CL10, Radiatorius | 10
5 | Operatyvinė atmintis | DDR3 4GB ne mažiau 2133MHz CL10, Radiatorius | 10
6 | Operatyvinė atmintis | 8GB ne mažiau 1600 MHz DDR3, CL10 Radiatorius | 10
7 | Operatyvinė atmintis | 8GB (2x4GB) ne mažiau 2400MHz DDR3 CL11 Radiatorius | 10
8 | Operatyvinė atmintis | 8GB, ne mažiau 2666 MHz DDR4, CL15 Radiatorius | 10
9 | Operatyvinė atmintis | 8GB (2x4GB) DDR3 SODIMM ne mažiau 1600MHz CL9 | 10
10 | Operatyvinė atmintis | 8GB DDR3 SODIMM ne mažiau 1600MHz CL11 | 10
11 | Operatyvinė atmintis | 8GB ne mažiau 2133MHz DDR4 CL15 Pins 260 | 5
12 | Operatyvinė atmintis | 8GB ne mažiau 2133MHz DDR4 CL13 SODIMM | 5
13 | Operatyvinė atmintis | 16GB (1x16GB) Dual Rank x4 PC3L-10600R (DDR3-1333) Registered CAS-9 Low Volta | 5
14 | Operatyvinė atmintis | 16GB 2R X4 PC3L-10600R-9 1X16GB KIT | 5
15 | Operatyvinė atmintis | 1X8GB 2RANK RDIMM X4 ne mažiau 1333MHZ | 5
16 | Procesoriai (taškų skaičiavimo sistema pagal http://www.cpubenchmark.net/ PassMark - CPU Mark testus) - nespartinti | 6 branduolių ne mažiau kaip 10,599 taškų | 15
17 |  | 4 branduolių ne mažiau kaip 9,109 taškų | 10
18 |  | 2 branduolių ne mažiau kaip 7,372 taškų | 5
19 |  | 2 branduolių ne mažiau kaip 2,251 taškų | 10
20 | Vaizdo plokštė (taškų skaičiavimo sistema pagal http://www.videocardbenchmark.net/high_end_gpus.html PassMark - G3D Mark testus) | atminties pralaidumas (bit): ne mažiau 2 x 256 | 2
magistralė: ne prasčiau pci express, pci express 2.1
ramdac (mhz): ne mažiau 400 mhz
skleistinės dažnis (max. raiška): 85 hz
taktinis dažnis (lusto) mhz: ne mažiau 830 mhz
maksimali rezoliucija (dvi): 2560 x 1600
maksimali rezoliucija (vga): 2048 x 1536
taktinis dažnis (atmintinės) mhz: ne mažiau 5.0 ghz
video palaikymas: hdcp, mpeg-2, mpeg-4
operacinės sistemos: windows 7, windows vista, windows xp
pakuotė: retail
atmintinė: ne mažiau 4096 mb
atmintinės technologija: ne prasčiau gddr-5
aušinimas: ventiliatorius
palaikomų displėjų kiekis: 1 x dvi/4 x display port
išvesties jungtys: dual link dvi-i, mini display port
reitingai: ne mažiau kaip 3,196 taškai
21 | Vaizdo plokštė (taškų skaičiavimo sistema pagal http://www.videocardbenchmark.net/high_end_gpus.html PassMark - G3D Mark testus) | atmintinė: ne mažiau 1024 mb | 2
atmintinės technologija: ne prasčiau gddr-5
atminties pralaidumas (bit): ne mažiau 128
magistralė: ne prasčiau pci express, pci express 2.1
ramdac (mhz): ne mažiau 2 x 400 mhz
skleistinės dažnis (max. raiška): 85 hz
taktinis dažnis (lusto) mhz: ne mažiau 850 mhz
maksimali rezoliucija (dvi): 2560 x 1600
maksimali rezoliucija (vga): 2048 x 1536
taktinis dažnis (atmintinės) mhz: ne mažiau 4.0 ghz
video palaikymas: hdcp, mpeg-2, mpeg-4
operacinės sistemos: windows 7, windows vista, windows xp
pakuotė: retail
palaikomų displėjų kiekis: 1 x vga/1 x dvi/1 x hdmi
išvesties jungtys: dual link dvi-i, hdmi, hd-15
aušinimas: heat pipe
reitingai: ne mažiau kaip 1749 taškai
22 | Vaizdo plokštė (taškų skaičiavimo sistema pagal http://www.videocardbenchmark.net/high_end_gpus.html PassMark - G3D Mark testus) | palaikomų displėjų kiekis: 1 x vga & 1 x dvi/vga | 5
išvesties jungtys: dual link dvi-i
operacinės sistemos: windows xp, windows 7, windows vista
atmintinės technologija: ne prasčiau gddr-3
atminties pralaidumas (bit): ne mažiau 64
magistralė: ne prasčiau pci express
skleistinės dažnis (max. raiška): 85 hz
taktinis dažnis (lusto) mhz: ne mažiau 520 mhz
maksimali rezoliucija (dvi): 2560 x 1600
maksimali rezoliucija (vga): 2048 x 1536
video palaikymas: mpeg-1, mpeg-2, mpeg-4, hdcp
aušinimas: radiatorius
atmintinė: ne mažiau 512 mb
ramdac (mhz): ne mažiau 400 mhz
taktinis dažnis (atmintinės) mhz: ne mažiau 1.1 ghz
pakuotė: retail
reitingai: ne mažiau kaip 1,59 taškai
23 | Kietasis diskas (taškų skaičiavimo sistema pagal http://www.harddrivebenchmark.net/high_end_drives.html testus) | disko rūšis: ssd | 2
pločio formatas: ne daugiau 2.5"
disko talpa: ne mažiau 400 GB
spartos: ne mažiau skait/įraš 2200/900MB/s
vidutinis laikas tarp gedimų (mtbf): ne mažiau 1200000
įtampa: 5v dc (±5%)
energijos sąnaudos (veikiant / neveikiant): ne daugiau 12/4W
reitingas: ne mažiau kaip 10000 taškai
24 | Kietasis diskas (taškų skaičiavimo sistema pagal http://www.harddrivebenchmark.net/high_end_drives.html testus) | atmintinės technologija: ssd | 2
modulio tipas: ssd
pločio formatas: ne daugiau 2.5“
skaitymo sparta: ne mažiau 2100MB/s
rašymo greitis: ne mažiau 800MB/s
mtbf (valandos): ne mažiau 1500000
jungtis: ne prasčiau sata2 (3gb/s)
talpa: ne mažiau 256 GB
reitingas: ne mažiau kaip 1,454 taškai
25 | Kietasis diskas | ne mažiau 256GB 6Gb/s SATA SSD | 3
26 | Kietasis diskas | ne mažiau 1.2TB 12G SAS 10K 2.5IN SC ENT HDD | 3
27 | Kietasis diskas | ne mažiau 900GB 6G SAS 10K 2.5IN DP ENT HDD | 3
28 | Kietasis diskas | ne mažiau 600GB 10K 6G 2.5 SAS DP ENT HDD | 3
29 | Kietasis diskas | ne mažiau 146GB 15K U320 Universal HotPlug Hard Drive (1") | 3
30 | Kietasis diskas | Vidinis 3.5'', ne mažiau 3TB, SATA/600, 7200RPM, 64MB cache | 3
31 | Kietasis diskas | Vidinis 3.5'', ne mažiau 2TB, SATA/600, 7200RPM, 32MB cache | 3
32 | Kietasis diskas | Vidinis 3.5', ne mažiau 1TB, SATA/600, 7200RPM, 32MB cache | 3
33 | Kontroleris | RAID Controller ne prasčiau 512MB / 6Gb/s SAS / PCI-Express 2.0 / 2x4 Connectors | 4
34 | Kontroleris | JUNGTYS: Two Mini SAS 4i connectors (8 physical links): for attachment to internal drive backplanes Four Mini SAS 4x connectors (16 physical links): for attachment to JBODs and external tape drives | 4
ATMINTINĖ: ne mažiau 1GB FBWC
MAGISTRALĖ: ne prasčiau PCI Express x8
DUOMENŲ PERDAVIMO SPARTA: ne mažiau 6 Gbit/s
KANALŲ SKAIČIUS: 24 SAS/SATA physical links distributed across six Mini SAS connectors Two Mini SAS 4i connectors (8 physical links): for attachment to internal drive backplanes Four Mini SAS 4x connectors (16 physical links): for attachment to JBODs and external tape drives
PROCESORIUS: TAIP
PRIDEDAMA PROGRAMINĖ ĮRANGA: Taip
IŠORINĖ JUNGTIS: SAS
RAID-KONTROLERIS: RAID 6 (Advanced Data Guarding), RAID 60, RAID 5 (Distributed Data Guarding), RAID 50, RAID 1+0 (Striping & Mirroring), RAID 1 (Mirroring), RAID 0 (Striping)
35 | Kabelis | Komutacinis kabelis ne prasčiau Cat.6 S/FTP 3 m | 100
36 | Kabelis | Komutacinis kabelis ne prasčiau cable 50/125µm OM2duplexLC/LC5 m | 20
37 | Kabelis | Komutacinis kabelis ne prasčiau 9/125µ duplex APC8° E2000/E2000 3m, E2AE2A09DYE3 | 20
38 | Kabelis | Kabelis 305m ne prasčiau Cat.5e SF/FTP PVC | 4