## žin
VALSTYBINĖS REIKŠMĖS RAJONINIO KELIO NR. 2704 SEDA–BARSTYČIAI–SALANTAI RUOŽO NUO 22,14 IKI 22,42 KM
IR RUOŽO NUO 23,70 IKI 26,44 KM KAPITALINIS REMONTAS
DARBŲ KIEKIŲ ŽINIARAŠTIS NR. 1 – SUSISIEKIMO DALIS
Eilės Nr. | Darbo pavadinimas, aprašymas | Mato vnt. | Kiekis | Vieneto kaina, Eur be PVM (pildo Tiekėjas) | Iš viso, Eur be PVM
1. Paruošiamieji darbai
1 | Trasos nužymėjimas | km | 3.03 | 532.56 | 1613.66
2 | Vienstiebių kelio ženklų atramų išardymas ir išvežimas (žiūrėti žiniaraščio priedą dėl išvežimo) | vnt. | 14 | 10.65 | 149.1
3 | Dvistiebių kelio ženklų atramų išardymas ir išvežimas (žiūrėti žiniaraščio priedą dėl išvežimo) | vnt. | 8 | 15.98 | 127.84
4 | Skydų nuėmimas ir išvežimas (žiūrėti žiniaraščio priedą dėl išvežimo) | vnt. | 28 | 5.33 | 149.24
5 | Asfalto dangos ardymas (esamų tiltų priegose) | m² | 122 | 4.61 | 562.42
6 | Grįžtamosios medžiagos (išardytas asfaltas) (5,77 Eur/t) (sąmatoje įvertinamas su minuso ženklu) | t | 17.6 | -5.77 | -101.55
7 | Augalinio grunto pašalinimas | m3 | 2698.9 | 0.64 | 1727.3
8 | Augalinio grunto sandėliavimas (panaudojama kelkraščių ir šlaitų apželdinimui) | m3 | 1804.6 | 2.45 | 4421.27
9 | Augalinio grunto išvežimas rangovo pasirinktu atstumu (į išlykį) | m3 | 894.3 | 4.79 | 4283.7
10 | Kietų veislių medžių nuo 25 cm iki 32 cm skersmens pašalinimas, kelmų rovimas | vnt. | 1 | 85.21 | 85.21
11 | Kietų veislių medžių nuo 32 cm skersmens pašalinimas, kelmų rovimas | vnt. | 4 | 85.21 | 340.84
12 | Medžių kamienų susandėliavimas ir apskaitymas statybvietėje (nukirtęs visus medžius, rangovas turi apie tai operatyviai informuoti Kelių direkciją) | vnt. | 5 | 21.3 | 106.5
13 | Išrautų kelmų išvežimas rangovo pasirinktu atstumu ir utilizavimas | vnt. | 5 | 21.3 | 106.5
14 | Ardomi atitvarai ir sandėliuojami pakartotiniam panaudojimui (statramsčiai išvežami) | m | 28 | 6.5 | 182
15 | Ardomi atitvarai su statramsčiais ir išvežimas (žiūrėti žiniaraščio priedą) | m | 32 | 16.29 | 521.28
16 | Signalinių stulpelių ardymas su išvežimu (žiūrėti žiniaraščio priedą dėl išvežimo) | vnt. | 10 | 3.2 | 32
|  |  |  | skyriuje 1 | 14307.31
2. Sankasos įrengimas
1 | Žemės darbai - žemės sankasos formavimas, iškasos | m3 | 14844.3 | 3.09 | 45868.89
2 | Žemės darbai - žemės sankasos formavimas, pylimai (panaudojant iškasų gruntą) | m3 | 2303.7 | 8.41 | 19374.12
3 | Žemės darbai - grunto išvežimas rangovo pasirinktu atstumu (į išlykį) | m3 | 12540.6 | 4.79 | 60069.47
4 | Sankasos dugno planiravimas mechanizuotai | m² | 40211.1 | 0.21 | 8444.33
5 | Sankasos dugno planiravimas rankiniu būdu (5% rankiniu būdu) | m² | 2116.4 | 1.07 | 2264.55
6 | Griovio dugno ir šlaitų planiravimas mechanizuotai | m² | 25701.3 | 0.43 | 11051.56
7 | Griovio dugno ir šlaitų planiravimas rankiniu būdu (5% rankiniu būdu) | m² | 1352.7 | 1.07 | 1447.39
8 | Sankasos dugno tankinimas h=0,30 m | m² | 42327.5 | 0.24 | 10158.6
|  |  |  | skyriuje 2 | 158678.91
3. Kelio dangos konstrukcija
1 | Sankasos grunto pagerinimas, vadovautis metodiniais nurodymais MN GPSR 12. Pastaba: Atliekant žemės darbus, rangovas turi užtikrinti tinkamą gruntinio vandens pašalinimą iš žemės sankasos ir neleisti sankasai įmirkti. Pasiekus reikalaujamą deformacijos modulio reikšmę ant sankasos viršaus (Ev2 ≥45 Mpa), sankasos pagerinimo darbų galima atsisakyti* | m² | 2782.5 | 8.87 | 24680.78
2 | Apsauginio šalčiui atsparaus sluoksnio įrengimas kf≥1,0×10-5 m/s, h(min)=0,42 m | m3 | 7177.9 | 25.31 | 181672.65
3 | Apsauginio šalčiui atsparaus sluoksnio įrengimas kf≥1,0×10-5 m/s, h(min)=0,32 m | m3 | 4115.8 | 25.31 | 104170.9
4 | Skaldos pagrindo sluoksnio iš nesurišto mineralinių medžiagų mišinio įrengimas fr. 0/45, h=0,15 m | m² | 21002.8 | 7.81 | 164031.87
5 | Grunto sluoksnio po kelkraščiu įrengimas (ŽB, ŽG, ŽP, SB, SG, ŽD, ŽM, SD, SM) (iš atvežtinio grunto) | m3 | 1124.5 | 21.3 | 23951.85
6 | Asfaltbetonio sluoksnio įrengimas iš mišinio AC 16 PD, h=0,08 m | m² | 18721.8 | 16.51 | 309096.92
7 | Asfalto dangos krašto padengimas bitumine emulsija (viraže) | m | 2104.2 | 1.15 | 2419.83
8 | Skersinių ir išilginių siūlių pagruntavimas bitumine emulsija | m | 3202 | 1.15 | 3682.3
9 | Kelkraščių įrengimas (apželdinti kelkraščiai): - Skaldos pagrindas fr. 5/22 h=0,085 m ; 516,8 m³ - Augalinis gruntas h=0,015 m kelkraščiams (panaudojamas nuimtas augalinis sluoksnis) ; 91,2 m³ | m² | 6080 | 5.33 | 32406.4
10 | Griovio dugno stiprinimas žvyru fr. 16/32 | m3 | 157.9 | 47.93 | 7568.15
11 | Griovio dugno stiprinimas skalda fr. 22/56 | m3 | 62.8 | 90.54 | 5685.91
12 | Šlaito tvirtinimas priešeroziniu dembliu (stiprinamas plotas) | m² | 261 | 5.33 | 1391.13
13 | Apsauginių atitvarų N2 W4 A įrengimas panaudojant naujas sijas ir naujus statramsčius | m | 156 | 25.6 | 3993.6
14 | Apsauginių atitvarų įrengimas panaudojant esamas medžiagas (statramsčiai nauji) | m | 28 | 18 | 504
15 | Apsauginių atitvarų N2 W4 A galinių elementų įrengimas (panaudojant naujas medžiagas) | m | 64 | 35 | 2240
|  |  |  | skyriuje 3 | 867496.29
4. Nuovažų/sankryžų įrengimas
1 | Asfaltbetonio sluoksnio įrengimas iš mišinio AC 16 PD, h=0,06 m | m² | 526.1 | 13.27 | 6981.35
2 | Skaldos pagrindo sluoksnio iš nesurišto mineralinių medžiagų mišinio įrengimas fr. 0/45, h=0,20 m | m² | 593.3 | 10.87 | 6449.17
3 | Apsauginio šalčiui atsparaus sluoksnio įrengimas kf≥1,0×10-5 m/s, h=0,39 m | m3 | 255.1 | 25.31 | 6456.58
4 | PP pralaidų d=400 įrengimas | m | 179.9 | 42.53 | 7651.15
5 | Pažvyravimas fr. 0/32 (dangų suvedimui), h=0,2 m | m3 | 50 | 27.69 | 1384.5
|  |  |  | skyriuje 4 | 28922.75
5. Vandens nuleidimo įrenginiai
1 | Žemės darbai (iškasimas) (išvežant rangovo pasirinktu atstumu) (5% rankiniu būdu) | m³ | 354 | 3.2 | 1132.8
2 | Žemės darbai (iškasimas) sandėliuojant ir vėliau panaudojant pakartotinai) (5% rankiniu būdu) | m³ | 92 | 15.98 | 1470.16
3 | Žemės darbai (supylimas ir sutankinimas) (naudojant iškastą gruntą) | m³ | 92 | 8.52 | 783.84
4 | Žemės darbai (supylimas molinio grunto) | m³ | 10 | 8.52 | 85.2
5 | Esamų gelžbetoninių pralaidų ardymas ir išvežimas (d800, L=18,7 m) (žiūrėti žiniaraščio priedą dėl išvežimo) | t | 22.4 | 85.21 | 1908.7
6 | Esamų PVC pralaidų ardymas ir išvežimas (d600, L=10,9 m) (žiūrėti žiniaraščio priedą dėl išvežimo) | t | 0.22 | 85.21 | 18.75
7 | Metalinių gofruotų pralaidų d=1000 įrengimas (vamzdžius jungiant apkabomis) (1 vnt.) | m | 17.3 | 266.28 | 4606.64
8 | Metalinių gofruotų pralaidų d=800 įrengimas (vamzdžius jungiant apkabomis) (3 vnt.) | m | 39.8 | 204.5 | 8139.1
9 | Filtruojanti neaustinė geotekstilė, apvyniojama aplink pralaidos vamzdį 170g/m2 | m² | 183 | 1.07 | 195.81
10 | Apkabos pralaidos d1000 vamzdžiams | vnt. | 2 | 144.86 | 289.72
11 | Apkabos pralaidos d800 vamzdžiams | vnt. | 4 | 117.16 | 468.64
12 | Filtruojanti neaustinė geotekstilė apvyniojama aplink apkabas 170g/m2 | m² | 11.3 | 1.07 | 12.09
13 | Pagrindo iš šalčiui atsparaus grunto įrengimas | m³ | 51.3 | 31.95 | 1639.04
14 | Filtruojančios neaustinės geotekstilės įrengimas 200 g/m2 smėlio pagrindui sutvirtinti | m² | 122 | 1.07 | 130.54
15 | Smėlio pagrindo pralaidoms įrengimas | m³ | 12.3 | 31.95 | 392.99
16 | Filtruojančios neaustinės geotekstilės įrengimas 200g/m², šalčiui atspariam sluoksniui atskirti | m² | 84 | 1.07 | 89.88
17 | Geomembranos (1,5 mm storio) įrengimas | m² | 47 | 5.33 | 250.51
18 | Geotinklu armuojamas plotas | m² | 65 | 5.33 | 346.45
19 | Pralaidų užpylimas smulkiagrūdžiais, vidutiniagrūdžiais, stambiagrūdžiais smėlio ir žvyro mišiniais | m³ | 237 | 25.03 | 5932.11
20 | Armatūros tinklų montavimas ir sudėjimas į projektinę padėtį 200x200 ∅6mm | kg | 226 | 1.07 | 241.82
21 | Skaldos pagrindo po betonu įrengimas h=10cm fr. 22/32 | m³ | 10.1 | 74.56 | 753.06
22 | Pralaidos antgalių betonavimas C30/37-XF4-XC4 h=10cm | m³ | 2.2 | 639.08 | 1405.98
23 | Vagos ir šlaitų tvirtinimas betonu C30/37-XF4-XC4 h=10cm | m³ | 7.08 | 639.08 | 4524.69
24 | Vagos tvirtinimas betonu C30/37-XF4-XC4 h=12cm | m³ | 0.95 | 372.79 | 354.15
25 | Vagos tvirtinimas skalda fr. 22/32, h=15 cm | m³ | 1.67 | 90.54 | 151.2
26 | Tašelių, impregnuotų antiseptiku, montavimas | m | 175 | 1.6 | 280
27 | Vandens siurblių darbas | darb.val. | 180 | 5.91 | 1063.8
|  |  |  | skyriuje 5 | 36667.67
6. Baigiamieji darbai
1 | Kelio ženklų vienatramių metalinių 76,1 mm skersmens (sienelės storis 2,9 mm, h=4,00 m) atramų pastatymas | vnt. | 42 | 70 | 2940
2 | Kelio ženklų skydų montavimas prie vienstiebių atramų | vnt. | 61 | 48 | 2928
3 | Kelio ženklų skydų montavimas prie dvistiebių atramų | vnt. | 5 | 95 | 475
4 | Signalinių stulpelių įrengimas | vnt. | 269 | 13.2 | 3550.8
5 | Horizontalusis ženklinimas polimerinėmis medžiagomis su stiklo rutuliukais 1.1 | m² | 345 | 17.5 | 6037.5
6 | Horizontalusis ženklinimas polimerinėmis medžiagomis su stiklo rutuliukais 1.7 | m² | 11 | 17.5 | 192.5
7 | Horizontalusis ženklinimas polimerinėmis medžiagomis su stiklo rutuliukais 1.12 | m² | 3.4 | 18 | 61.2
8 | Augalinio grunto užpylimas ir užsėjimas žole, h=0,06 m | m² | 28557 | 2.13 | 60826.41
9 | Išpildomoji nuotrauka (5,1 ha) (taip pat pateikti laisvos formos deklaraciją, patvirtinančią išpildomosios geodezinės nuotraukos ir parengtos kadastrinės bylos atitikimą parengtam projektui). Kadastrinių matavimų bylos parengimas ir (ar) įregistruoto kelio ruožo į kurį patenka statinys, kadastrinės bylos patikslinimas | kompl. | 1 | 4480.19 | 4480.19
|  |  |  | skyriuje 6 | 81491.6
|  |  |  | Žiniaraštyje 1 | 1187564.53
DARBŲ KIEKIŲ ŽINIARAŠTIS NR. 2 – TILTO PER BARTUVĄ REMONTAS
Eilės Nr. | Darbo pavadinimas, aprašymas | Mato vnt. | Kiekis | Vieneto kaina, Eur be PVM (pildo Tiekėjas) | Iš viso, Eur be PVM
1. | Esamų konstrukcijų ardymas
1.1 | Dirvožemio sluoksnio nuėmimas h = 15 cm | m² | 151 | 1.9 | 286.9
1.2 | Metalinių turėklų ant tilto išardymas | m | 11 | 10.57 | 116.27
1.3 | Gelžbetoninių apsauginių bortų išmontavimas | m | 10 | 126.8 | 1268
1.4 | Gelžbetoninių stulpelių ardymas | m³ | 0.4 | 87.84 | 35.14
1.5 | Asfalto dangos h=10 cm nufrezavimas | m² | 108 | 4.15 | 448.2
1.6 | Grįžtamosios medžiagos (nufrezuotas asfaltas) (9,23 Eur/m3) (sąmatoje įvertinamas su minuso ženklu) | m³ | 10.8 | -9.23 | -99.68
1.7 | Esamos hidroizoliacijos ardymas | m² | 46 | 3.16 | 145.36
1.8 | Išlyginamojo betono sluoksnio ardymas | m³ | 2.4 | 253.61 | 608.66
1.9 | Betono ir gelžbetonio atliekų kasimas ekskavatoriais, pakrovimas į autosavivarčius ir išvežimas (žiūrėti žiniaraščio priedą dėl išvežimo) | t | 10.2 | 21.13 | 215.53
1.10 | Hidroizoliacijos atliekų pakrovimas į autosavivarčius ir išvežimas (žiūrėti žiniaraščio priedą dėl išvežimo) | t | 0.6 | 156.57 | 93.94
1.11 | Plieninių turėklų konstrukcijų pakrovimas ir išvežimas (žiūrėti žiniaraščio priedą dėl išvežimo) | t | 0.2 | 21.13 | 4.23
|  |  |  | skyriuje 1 | 3122.55
2. | Darbai krantinėse atramose
2.1 | Grunto iškasimas išvežant rangovo pasirinktu atstumu (20% darbų atliekami rankiniu būdu) | m³ | 330 | 11.41 | 3765.3
2.2 | Monolitinių gelžbetoninių krantinių atramų platinimas, stiprinimas ir sparnų įrengimas | m³ | 19.3 | 634.02 | 12236.59
2.3 | Armatūros tinklų įrengimas | kg | 1675 | 1.45 | 2428.75
2.3 | Kiaurymių Ø20 mm l=180 mm gręžimas ir paruošimas cheminiam inkaravimui (51,9 m) | vnt. | 288 | 6.84 | 1969.92
2.4 | Kiaurymių Ø15 mm l=110 mm gręžimas ir paruošimas cheminiam inkaravimui (21,4 m) | vnt. | 194 | 4.18 | 810.92
2.5 | Cheminės dervos įrengimas armatūros strypų inkaravimui | l | 20.1 | 52.84 | 1062.08
2.6 | Betoninių paviršių plovimas aukštu slėgiu | m² | 145 | 2.86 | 414.7
2.7 | Dviejų sluoksnių teptinės bituminės hidroizoliacijos įrengimas | m² | 60 | 4.22 | 253.2
2.8 | Skaldos prizmių įrengimas | m³ | 12 | 95.11 | 1141.32
2.9 | Gulekšnių G-2 montavimas: - Betono C20/25-XC2 gulekšniams montavimas (4,7 m³) - Armatūros S 500B gulėkšniams montavimas (346 kg) | vnt. | 4 | 635.45 | 2541.8
2.10 | Gerai drenuojančio grunto supylimas ir sutankinimas po ir už pereinamųjų plokščių ir sankasai | m³ | 240 | 31.7 | 7608
2.11 | Išlyginamojo betono sluoksnio ant gulekšnių įrengimas | m³ | 1.6 | 369.84 | 591.74
2.12 | Pereinamųjų plokščių PP-4 montavimas: - Betono C30/37-XC4-XF4 pereinamosioms plokštėms montavimas (15,1 m³) - Armatūros S 500B pereinamosioms plokštėms montavimas (1018 kg) | vnt. | 16 | 633.14 | 10130.24
2.13 | Tarpų tarp pereinamųjų plokščių ir krantinių atramų užpylimas skalda | m³ | 1.2 | 105.67 | 126.8
2.14 | Betoninių paviršių plovimas aukštu slėgiu prieš klojant išlyginamąjį sluoksnį | m² | 65 | 2.86 | 185.9
2.15 | Išlyginamojo sluoksnio hvid.=6,5 cm įrengimas | m² | 65 | 24.04 | 1562.6
2.16 | Išlyginamojo sluoksnio armavimas | kg | 163 | 1.06 | 172.78
2.17 | Betoninių paviršių plovimas aukštu slėgiu prieš klojant hidroizoliaciją | m² | 65 | 2.86 | 185.9
2.18 | Dviejų sluoksnių bituminės prilydomosios hidroizoliacijos įrengimas | m² | 65 | 36.98 | 2403.7
2.19 | 2,0 cm storio apsauginio asfalto SMA 8 S sluoksnio ant hidroizoliacijos klojamas rankiniu būdu | m² | 65 | 6.8 | 442
2.20 | Išlyginamojo sluoksnio iš asfalto mišinio AC 16 AS įrengimas rankiniu būdu | t | 9.4 | 117.5 | 1104.5
2.21 | Kelio juodų dangų paviršiaus gruntavimas polimerais modifikuota bitumo emulsija | m² | 23 | 0.21 | 4.83
2.22 | Dvisluoksnės dangos viršutinio sluoksnio įrengimas iš viršutinio dangos sluoksnio asfalto SMA 8 S su PMB (sluoksnis 4,0 cm storio, klotuvas iki 500 t/h) | m² | 23 | 12.66 | 291.18
2.23 | Skaldos prizmės įrengimas ant pereinamųjų plokščių | m³ | 11.3 | 95.11 | 1074.74
2.24 | Skersinių siūlių pagruntavimas karštu bitumu h = 0,08 m | m | 15.4 | 2.3 | 35.42
2.25 | AC 16 PD asfaltbetonio pagrindo dangos 8,0 cm storio sluoksnio įrengimas klotuvu | m² | 42 | 16.51 | 693.42
2.26 | Atidengtos armatūros valymas ir padengimas apsaugine danga | m² | 0.6 | 262 | 157.2
2.27 | Išplovų ramtuose ir kitų pažaidų remontavimas remontiniu mišiniu | m³ | 1.2 | 3233.33 | 3880
2.28 | Fasadinių krantinių atramų betoninių paviršių glaistymas remontiniais mišiniais (tvid =5,0 mm) | m² | 87 | 10.57 | 919.59
2.29 | Betoninių paviršių padengimas elastine dažų sistema | m² | 87 | 5.26 | 457.62
2.30 | Metalinių paaukštintų apsauginių atitvarų įrengimas (atitvaro klasę žr. susisiekimo dalyje) | m | 12 | 186.25 | 2235
2.31 | Bordiūrų 1000x150x220/165 mm įrengimas ant betoninio C20/25 klasės pagrindo | m | 14 | 26.42 | 369.88
2.32 | Plieninės spraustasienės iš S355 GP plieno įrengimas | t | 10 | 1268.12 | 12681.2
2.33 | Plieninės spraustasienės ištraukimas (80% spraustasienės susigrąžinant) | t | 10 | 284.56 | 2845.6
|  |  |  | skyriuje 2 | 76784.42
3. | Darbai perdangoje ir kraštinėse plokštėse
3.1 | Tilto perdangos betoninių paviršių plovimas aukštu slėgiu prieš klojant išlyginamąjį sluoksnį | m² | 46 | 16.86 | 775.56
3.2 | Bituminės elastinės deformacinės siūlės įrengimas | m | 17.4 | 680 | 11832
3.3 | Išlyginamojo sluoksnio hvid.=7,6 cm įrengimas | m² | 43 | 24.42 | 1050.06
3.4 | Išlyginamojo sluoksnio armavimas | kg | 98 | 1.06 | 103.88
3.5 | Tilto perdangos betoninių paviršių plovimas aukštu slėgiu prieš klojant hidroizoliaciją | m² | 43 | 2.86 | 122.98
3.6 | Vertikalių skylių gręžimas (skylės: Ø80 mm, h=420 mm) | vnt. | 2 | 29.59 | 59.18
3.7 | Vandens nuleidimo nuo hidroizoliacijos šulinėlių įrengimas | vnt. | 2 | 122.58 | 245.16
3.9 | Dviejų sluoksnių bituminės prilydomosios hidroizoliacijos įrengimas | m² | 43 | 36.98 | 1590.14
3.10 | Hidroizoliacinės drenažinės juostos įrengimas | m | 14 | 7.93 | 111.02
3.11 | Kraštinių plokščių nišų pildymas C35/45-XC4-XD3-XF4 betonu | m² | 0.03 | 1295.48 | 38.86
3.12 | Kraštinių plokščių montavimas: - Betono C35/45-XC4-XD3-XF4 kraštinėms plokštėms montavimas (1,4 m³) - Armatūros S 500B kraštinėms plokštėms montavimas (108 kg) | vnt. | 8 | 996.95 | 7975.6
3.13 | Tarpų sandarinimas hermetiku h=2,0 cm, b=2,0 cm | m | 2 | 16.38 | 32.76
3.14 | Apsauginio asfalto SMA 8 S 2 cm storio sluoksnio ant hidroizoliacijos įrengimas | m² | 33 | 6.8 | 224.4
3.15 | Kelio juodų dangų paviršiaus gruntavimas polimerais modifikuota bitumo emulsija | m² | 33 | 0.21 | 6.93
3.16 | Apatinio dangos sluoksnio iš asfalto AC 16 AS su PMB 4,0 cm storio sluoksnio įrengimas | m² | 33 | 10.6 | 349.8
3.17 | Kelio juodų dangų paviršiaus gruntavimas polimerais modifikuota bitumo emulsija | m² | 33 | 0.21 | 6.93
3.18 | Viršutinio dangos sluoksnio iš asfalto SMA 8 S su PMB 4,0 cm storio sluoksnio įrengimas | m² | 33 | 12.66 | 417.78
3.19 | Siūlių hermetizavimas sandarinimo juosta | m | 29 | 5.7 | 165.3
3.20 | Kraštinių plokščių betoninių paviršių plovimas aukštu slėgiu prieš padengiant epoksidine danga | m² | 7.5 | 2.86 | 21.45
3.21 | Kiaurymių Ø13 mm l=90 mm gręžimas ir paruošimas cheminiam inkaravimui (7,2 m) | vnt. | 80 | 3.42 | 273.6
3.22 | Cheminės dervos įrengimas armatūros strypų inkaravimui | l | 1 | 52.84 | 52.84
3.23 | Armatūros strypų įrengimas į inkaravimo ertmes | kg | 24 | 1.06 | 25.44
3.24 | Betoninių paviršių gruntavimas teptuku | m² | 7.5 | 2.64 | 19.8
3.25 | Kraštinių plokščių padengimas epoksidine danga su smėlio pabarstu | m² | 7.5 | 36.98 | 277.35
3.26 | Kraštinių plokščių padengimas UV viršutine apsaugine danga | m² | 7.5 | 10.57 | 79.28
3.27 | Vienpusis paaukštintų atitvarų įrengimas ant tilto ar viaduko kraštinių plokščių, tvirtinant juos inkariniais varžtais | m | 14.8 | 186.25 | 2756.5
3.28 | Tilto perdangos apatinės dalies ir kraštinių plokščių betoninių paviršių plovimas aukštu slėgiu | m² | 38 | 16.86 | 640.68
2.29 | Atidengtos armatūros valymas ir padengimas apsaugine danga | m² | 3 | 210 | 630
2.30 | Pažaidų remontavimas remontiniu mišiniu | m³ | 0.6 | 3233.33 | 1940
3.31 | Tilto perdangos apatinės dalies ir kraštinių plokščių betoninių paviršių padengimas elastine dažų sistema | m² | 38 | 5.26 | 199.88
3.32 | Plieninių laštakų įrengimas | m | 15 | 24 | 360
|  |  |  | skyriuje 3 | 32385.16
4. | Tilto kūgių ir prieigų sutvarkymas
4.1 | Apželdintų h = 10,0 cm kelkraščių įrengimas. 2 cm augalinio grunto apsėto veja ant 8 cm 5/22 skaldos sluoksnio | m² | 36.6 | 18.25 | 667.95
4.2 | Tranšėjų su šlaitais iki 2 m pločio ir iki 2 m gylio ir duobių iki 1,5 m gylio kasimas rankiniu būdu | m³ | 2 | 16.91 | 33.82
4.3 | Plastmasinio lietaus kanalizacijos šulinio 425 mm skersmens montavimas (Hvid.-1.7 m) | vnt. | 2 | 417.01 | 834.02
4.4 | Tranšėjų su šlaitais iki 2 m pločio ir iki 2 m gylio ir duobių iki 1,5 m gylio kasimas rankiniu būdu | m | 14 | 16.91 | 236.74
4.5 | Plastikinių Ø200 mm PVC vamzdžių klojimas | m | 14 | 11.62 | 162.68
4.6 | Tranšėjų, iškasų ir duobių užpylimas rankiniu būdu | m | 14 | 7.7 | 107.8
4.7 | Vandens slopintuvų šlaito pade įrengimas | vnt. | 1 | 634.02 | 634.02
4.8 | Šlaitų planiravimas rankiniu būdu | m² | 110 | 2.12 | 233.2
4.9 | Vandens nuleidimo kelio tvirtinimas betoninėmis plokštėmis (0.49x0.49x0.08 m) ant C30/37-XC4-XF4 klasės h=10 cm betono pagrindo | m² | 1 | 63.4 | 63.4
4.10 | Vandens nuleidimo tako iš betoninių teleskopinių lietaus nubėgimo latakų įrengimas | m | 5 | 65 | 325
4.11 | Betoninio pagrindo iš C20/25-XC2 klasės betono vandens nuleidimo latakams ir šlaito tvirtinimui prie vandens išleistuvo įrengimas | m³ | 0.6 | 367.51 | 220.51
|  |  |  | skyriuje 4 | 3519.14
5. | Baigiamieji ir kiti darbai
5.1 | Dirvožemio sluoksnio įrengimas h =20,0 cm ir apsėjimas žole | m² | 113 | 6.34 | 716.42
|  |  |  | skyriuje 5 | 716.42
|  |  |  | Žiniaraštyje 2 | 116527.69
DARBŲ KIEKIŲ ŽINIARAŠTIS NR. 3 – TILTO PER NOTĘ REMONTAS
Eilės Nr. | Darbo pavadinimas, aprašymas | Mato vnt. | Kiekis | Vieneto kaina, Eur be PVM (pildo Tiekėjas) | Iš viso, Eur be PVM
1. | Esamų konstrukcijų ardymas
1.1 | Asfalto dangos viršutinio sluoksnio nufrezavimas h=4cm | m² | 185 | 4.5 | 832.5
1.2 | Esamo bituminio deformacinio pjūvio frezavimas iki hidroizoliacijos | m² | 8.4 | 45.89 | 385.48
1.3 | Grįžtamosios medžiagos (nufrezuotas asfaltas) (9,23 Eur/m3) (sąmatoje įvertinamas su minuso ženklu) | m³ | 7.4 | -9.23 | -68.3
1.4 | Esamos hidroizoliacijos ardymas | m² | 3 | 3.79 | 11.37
1.5 | Išlyginamojo betono sluoksnio ardymas | m³ | 0.12 | 304.33 | 36.52
1.6 | Epoksido dangos ant techninių praėjimų ardymas | m² | 50 | 12.61 | 630.5
1.7 | Gelžbetoninio šlaito tvirtinimo su įbetonuotais lauko akmenimis ardymas | m³ | 0.9 | 421.78 | 379.6
1.8 | Betono ir gelžbetonio atliekų kasimas ekskavatoriais, pakrovimas į autosavivarčius ir išvežimas (žiūrėti žiniaraščio priedą dėl išvežimo) | t | 4.3 | 25.36 | 109.05
1.9 | Epoksido dangos ir hidroizoliacijos atliekų pakrovimas į autosavivarčius ir išvežimas (žiūrėti žiniaraščio priedą dėl išvežimo) | t | 5.4 | 187.88 | 1014.55
|  |  |  | skyriuje 1 | 3331.27
2. | Tilto remonto darbai
2.1 | Bituminės elastinės deformacinės siūlės įrengimas | m | 21 | 780 | 16380
2.2 | Kelio juodų dangų paviršiaus gruntavimas polimerais modifikuota bitumo emulsija | m² | 185 | 0.21 | 38.85
2.3 | Dvisluoksnės dangos viršutinio sluoksnio įrengimas iš viršutinio dangos sluoksnio asfalto SMA 8 S su PMB (sluoksnis 4,0 cm storio) | m² | 185 | 12.66 | 2342.1
2.4 | Skersinių, išilginių siūlių pagruntavimas karštu bitumu 50/70 (siūlės tiesiniam metrui yra mažiausiai 50 g rišiklio kiekvienam sluoksnio storio centimetrui), h = 0,10 m | m | 15.2 | 1.15 | 17.48
2.5 | Siūlių hermetizavimas sandarinimo juosta | m | 49 | 5.7 | 279.3
2.6 | Techninių praėjimų plokščių betoninių paviršių plovimas aukštu slėgiu | m² | 50 | 3.43 | 171.5
2.7 | Betoninių paviršių gruntavimas teptuku | m² | 50 | 3.17 | 158.5
2.8 | Techninių praėjimų plokščių padengimas epoksidine danga su smėlio pabarstu | m² | 50 | 44.38 | 2219
2.9 | Techninių praėjimų plokščių padengimas UV viršutine apsaugine danga | m² | 50 | 12.68 | 634
2.10 | Tilto turėklinių blokų apatinės, ir šoninių išorinių dalių betoninių paviršių plovimas aukštu slėgiu prieš dažant | m² | 65 | 3.43 | 222.95
2.11 | Gelžbetoninių turėklinių blokų padengimas dažų sistema | m² | 65 | 6.31 | 410.15
2.12 | Tilto gelžbetoninių paviršių plovimas aukštu slėgiu prieš dažant | m² | 76 | 3.43 | 260.68
2.13 | Gelžbetoninių atitvarų padengimas dažų sistema | m² | 76 | 6.31 | 479.56
2.14 | Lietaus nuvedimo sistemos PVC DN 110 lietvamzdžių montavimas | m | 15 | 57.06 | 855.9
2.15 | Tilto gelžbetoninių šlaitų tvirtinimo paviršių plovimas | m² | 132 | 3.43 | 452.76
2.16 | Siūlių ardymas tarp šlaito tvirtinimo plokščių | m³ | 0.7 | 23.41 | 16.39
2.17 | Siūlių tarp šlaito tvirtinimo plokščių įrengimas iš C30/37-XC4-XF4 klasės betono | m³ | 0.7 | 713.1 | 499.17
2.18 | Išplovos užpylimas stambiagrūdžiu gruntu ir grunto sutankinimas | m³ | 70 | 43.5 | 3045
2.19 | Techninių praėjimų plokščių apskardinimas ties deformaciniais pjūviais (skardos lakštai, varžtai ir kiaurymių gręžimas) | Kompl. | 4 | 120 | 480
2.20 | Armuotų surenkamų atraminių blokų įrengimas iš C30/37-XC4-XF4 klasės betono | m³ | 1.6 | 1032 | 1651.2
2.21 | Armatūra surenkamiems atraminiams blokams | kg | 50 | 1.74 | 87
2.22 | Skaldos pagrindo įrengimas h=15cm fr. 22/32 | m² | 13 | 29.42 | 382.46
2.23 | Armatūros tinklų montavimas ir sudėjimas į projektinę padėtį 200x200 Ø8 mm | kg | 62 | 1.74 | 107.88
2.24 | Šlaitų tvirtinimas betonu C30/37-XF4-XC4 h=15cm | m² | 13 | 81 | 1053
2.25 | Bordiūrų 1000x150x220/165 mm įrengimas ant betoninio C20/25 klasės pagrindo | m | 4 | 31.7 | 126.8
2.26 | Tranšėjų su šlaitais iki 2 m pločio ir iki 2 m gylio ir duobių iki 1,5 m gylio kasimas rankiniu būdu | m³ | 2 | 20.29 | 40.58
2.27 | Vandens nuleidimo šulinėlių tilto prieigose įrengimas | vnt. | 2 | 380.41 | 760.82
2.28 | Gerai drenuojančio grunto užpylimas | m³ | 1.5 | 9.24 | 13.86
2.29 | Tranšėjų su šlaitais iki 2 m pločio ir iki 2 m gylio ir duobių iki 1,5 m gylio kasimas rankiniu būdu | m | 17 | 20.29 | 344.93
2.30 | Plastikinių Ø200 mm PVC vamzdžių klojimas | m | 17 | 13.94 | 236.98
2.31 | Tranšėjų, iškasų ir duobių užpylimas rankiniu būdu | m | 17 | 9.24 | 157.08
2.32 | Esamos vandens nuleidimo sistemos prietiltyje išvalymas | m | 17 | 10.25 | 174.25
|  |  |  | skyriuje 2 | 34100.13
|  |  |  | Žiniaraštyje 3 | 37431.4
DARBŲ KIEKIŲ ŽINIARAŠTIS NR. 4 – MELIORACIJOS DALIS
Eilės Nr. | Darbo pavadinimas, aprašymas | Mato vnt. | Kiekis | Vieneto kaina, Eur be PVM (pildo Tiekėjas) | Iš viso, Eur be PVM
1 | Esamų drenų ieškojimas | m3 | 75 | 4.69 | 351.75
2 | Drenažo rinktuvų iš neperforuotų lygių PVC S klasės Ø110 mm vamzdžių įrengimas vienakaušiais ekskavatoriais | m | 35 | 13.93 | 487.55
3 | Drenažo rinktuvų iš neperforuotų lygių PVC S klasės Ø160 mm vamzdžių įrengimas vienakaušiais ekskavatoriais | m | 109.5 | 17.23 | 1886.69
4 | Drenažo rinktuvų iš neperforuotų lygių PVC N klasės Ø110 mm vamzdžių įrengimas vienakaušiais ekskavatoriais | m | 61 | 13.93 | 849.73
5 | Požeminių polietileninių šulinių PE ŠP-40 įrengimas | vnt. | 16 | 326.99 | 5231.84
6 | Paviršinio vandens nuleistuvų PN-42 pakelėje įrengimas | vnt. | 7 | 435.64 | 3049.48
7 | Grunto kasimas rankiniu būdu požeminių inžinerinių komunikacijų bei kitose zonose | m3 | 25 | 15.98 | 399.5
|  |  |  | Žiniaraštyje 4 | 12256.54
VALSTYBINĖS REIKŠMĖS RAJONINIO KELIO NR. 2704 SEDA–BARSTYČIAI–SALANTAI
RUOŽO NUO 22,42 IKI 23,70 KM REKONSTRAVIMAS
DARBŲ KIEKIŲ ŽINIARAŠTIS NR. 5 – SUSISIEKIMO DALIS
Eil.Nr. | Darbų pavadinimas | Mato vnt | Kiekis | Vieneto kaina, Eur be PVM (pildo Tiekėjas) | Iš viso, Eur be PVM
1. Paruošiamieji darbai
1 | Trasos nužymėjimas | km | 1.28 | 639.08 | 818.02
2 | Kelio ženklų demontavimas (mažų) | vnt | 7 | 5.33 | 37.31
3 | Kelio ženklų demontavimas (didelių) | vnt | 11 | 5.33 | 58.63
4 | Demontuotų kelio ženklų pakrovimas rankiniu būdu į autosavivarčius ir išvežimas (žiūrėti žiniaraščio priedą dėl išvežimo) | t | 0.17 | 21.3 | 3.62
5 | Plastikinių stulpelių ardymas | vnt | 8 | 2.66 | 21.28
6 | Išardytų plastikinių stulpelių pakrovimas rankiniu būdu į autosavivarčius ir išvežimas (žiūrėti žiniaraščio priedą dėl išvežimo) | t | 0.02 | 21.3 | 0.43
7 | Riboženklių perstatymas | vnt | 5 | 319.54 | 1597.7
8 | Kietų veislių medžių, kurių skersmuo mažesnis iki 16 cm, kirtimas | vnt | 9 | 63.91 | 575.19
9 | Minkštų veislių medžių, kurių skersmuo mažesnis iki 16 cm, kirtimas | vnt | 10 | 63.91 | 639.1
10 | Minkštų veislių medžių, kurių skersmuo nuo 16 cm iki 24 cm, kirtimas | vnt | 7 | 63.91 | 447.37
11 | Kietų veislių medžių, kurių skersmuo nuo 24 cm iki 32 cm, kirtimas | vnt | 3 | 63.91 | 191.73
12 | Minkštų veislių medžių, kurių skersmuo nuo 24 cm iki 32 cm, kirtimas | vnt | 3 | 63.91 | 191.73
13 | Kietų veislių medžių, kurių skersmuo didesnių kaip 32 cm, kirtimas | vnt | 1 | 63.91 | 63.91
14 | Minkštų veislių medžių, kurių skersmuo didesnių kaip 32 cm, kirtimas | vnt | 2 | 63.91 | 127.82
15 | Kietų veislių medžių kelmų, kurių skersmuo iki 26 cm, rovimas | vnt | 9 | 21.3 | 191.7
16 | Minkštų veislių medžių kelmų, kurių skersmuo iki 26 cm, rovimas | vnt | 16 | 21.3 | 340.8
17 | Kietų veislių medžių kelmų, kurių skersmuo nuo 26 cm iki 34 cm, rovimas | vnt | 4 | 21.3 | 85.2
18 | Minkštų veislių medžių kelmų, kurių skersmuo nuo 26 cm iki 34 cm, rovimas | vnt | 5 | 21.3 | 106.5
19 | Minkštų veislių medžių kelmų, kurių skersmuo didesnis kaip 34 cm, rovimas | vnt | 2 | 21.3 | 42.6
20 | Medžių kamienų susandėliavimas ir apskaitymas statybvietėje (nukirtęs visus medžius, rangovas turi apie tai operatyviai informuoti Kelių direkciją) | t | 8.76 | 42.55 | 372.74
21 | Išrautų kelmų pakrovimas į autosavivarčius ir išvežimas utilizavimui rangovo pasirinktu atstumu | vnt | 36 | 21.3 | 766.8
22 | Tankių krūmų ir smulkių medžių šalinimas | ha | 0.04 | 4260.51 | 170.42
23 | Medžių genėjimas | vnt | 10 | 74.56 | 745.6
24 | Nukirstų krūmų, kelmų ir šakų susmulkinimas paskleidžiant | m³ | 65 | 15.98 | 1038.7
25 | Gelžbetoninių pralaidų ardymas, pakrovimas ir išvežimas (žiūrėti žiniaraščio priedą dėl išvežimo) | t | 19.2 | 85.21 | 1636.03
26 | Asfalto dangos ardymas | m2 | 94.5 | 4.61 | 435.65
27 | Grįžtamosios medžiagos (asfalto drožlės) (5,77 Eur/t) (sąmatoje įvertinamas su minuso ženklu) | t | 32 | -5.77 | -184.64
28 | Asfalto dangos frezavimas | m2 | 17.5 | 3.5 | 61.25
29 | Grįžtamosios medžiagos (frezuotas asfaltas) (5,77 Eur/t) (sąmatoje įvertinamas su minuso ženklu) | t | 2.6 | -5.77 | -15
30 | Siūlių pjaustymas asfalto dangoje | m | 12 | 0.85 | 10.2
|  |  |  | skyriuje 1 | 10578.39
2. Žemės darbai
1 | Augalinio grunto pašalinimas perstumiant jį buldozeriais iki 30 m | m³ | 1100 | 0.64 | 704
2 | Augalinio grunto kasimas, pakrovimas į autosavivarčius ir vežiojimas rangovo pasirinktu atstumu (panaudojamas šlaitų apželdinimui) | m³ | 936 | 2.45 | 2293.2
3 | Augalinio grunto kasimas, pakrovimas į autosavivarčius ir vežiojimas rangovo pasirinktu atstumu (panaudojamas kelkraščių sutvirtinimui 30%) | m³ | 80 | 2.45 | 196
4 | Augalinio grunto kasimas, pakrovimas į autosavivarčius ir vežiojimas rangovo pasirinktu atstumu į išlykį (perteklius) | m³ | 84 | 4.79 | 402.36
5 | Grunto kasimas mechanizuotu budu ir išvežimas rangovo pasirinktu atstumu į išlykį (perteklius) | m³ | 4558 | 4.79 | 21832.82
6 | Grunto kasimas mechanizuotu būdu ir vežiojimas rangovo pasirinktu atstumu (kelkraščių užpylimui ir sankasos formavimui) | m³ | 4124 | 3.09 | 12743.16
7 | Grunto kasimas mechanizuotu būdu ir supylimas į sankasą | m³ | 3622 | 8.41 | 30461.02
8 | Sankasos planiravimas mechanizuotu būdu | m² | 16033 | 0.21 | 3366.93
9 | Sankasos tankinimas mechanizuotu būdu | m³ | 4809.9 | 0.8 | 3847.92
10 | Griovio dugno ir šlaitų planiravimas mechanizuotu būdu | m² | 9360 | 0.43 | 4024.8
11 | II gr. grunto kasimas, pakrovimas į autosavivarčius, atvežimas iki 10 km ir darbas sąvartoje | m³ | 502 | 3.2 | 1606.4
12 | Kelkraščių užpylimas iškasų gruntu | m³ | 502 | 5.33 | 2675.66
13 | Kelkraščių tvirtinimas 10 cm skaldos fr. 16/32 sluoksniu pridedant 30% dirvožemio | m² | 2133 | 5.33 | 11368.89
14 | Kelkraščių tvirtinimas 6 cm skaldos fr. 16/32 sluoksniu pridedant 30% dirvožemio (ties pėsčiųjų takais) | m² | 78 | 3.2 | 249.6
15 | Juodžemio kasimas, pakrovimas į autosavivarčius, atvežimas iki 10 km ir darbas sąvartoje | m³ | 1016 | 2.88 | 2926.08
16 | Šlaitų tvirtinimas 10 cm dirvožemio sluoksniu užsėjant žole, darbus atliekant mechanizuotu būdu | m² | 8424 | 2.13 | 17943.12
17 | Šlaitų tvirtinimas 10 cm dirvožemio sluoksniu užsėjant žole, darbus atliekant rankiniu būdu | m² | 936 | 2.45 | 2293.2
18 | Šlaitų tvirtinimas dembliais iš natūralių medžiagų pluošto: - Kabės demblio pritvirtinimui – 1246 vnt. - Žolių sėklos – 18,7 kg | m² | 623 | 5.33 | 3320.59
19 | Griovių valymas mechanizuotai | m | 85 | 7.99 | 679.15
20 | Esamos pralaidos valymas | m | 11 | 13.85 | 152.35
21 | Griovio dugno tvirtinimas skalda fr. 16/32 | m³ | 65 | 90.54 | 5885.1
|  |  |  | skyriuje 2 | 128972.35
3. Vandens nuvedimas
1 | Grunto kasimas ir supylimas vietoje | m³ | 363 | 2.13 | 773.19
2 | II gr. grunto kasimas, pakrovimas į autosavivarčius, atvežimas iki 30 km ir darbas sąvartoje | m³ | 98 | 4.79 | 469.42
3 | Smėlio pagrindo po pralaidomis įrengimas | m³ | 15 | 31.95 | 479.25
4 | Plastikinės 0,6 m skersmens pralaidos įrengimas (1 vnt.) | m | 54 | 51.13 | 2761.02
5 | Plastikinės 0,8 m skersmens pralaidos įrengimas (3 vnt.) | m | 45.8 | 86.28 | 3951.62
6 | Geotekstilės paklojimas | m² | 794.5 | 1.07 | 850.12
7 | Šalčiui atsparus gruntas po antgaliais | m³ | 26.1 | 31.95 | 833.9
8 | Geomembrana po antgaliais | m² | 26.4 | 5.33 | 140.71
9 | Geotekstilės paklojimas po antgaliais | m² | 67.2 | 1.07 | 71.9
10 | Pirminis apsauginis užpylimas | m³ | 266 | 25.03 | 6657.98
11 | Tvirtinimas monolitiniu betonu B12/15, h=8 cm (ties Ø0,6 pralaida) | m² | 1.76 | 33.02 | 58.12
12 | Ištekėjimų ir įtekėjimų tvirtinimas P - 1 plokštėmis: - 10 cm skaldos fr. 22/32 pagrindo įrengimas – 28,5 m² - 2 cm cemento skiedinio S10 įrengimas – 28,5 m² - Tarpų užbetonavimas B12/15 betonu – 0,7 m3 | m² | 28.5 | 93.2 | 2656.2
13 | Vandens surinkimo šulinio 0,425 m skersmens įrengimas | vnt | 3 | 426.05 | 1278.15
14 | Plastikinio vamzdžio 0,2 m skersmens įrengimas | m | 23.5 | 21.3 | 500.55
15 | Plastikinių signalinių stulpelių pastatymas | vnt | 14 | 14.06 | 196.84
|  |  |  | skyriuje 3 | 21678.97
4. Inžinerinių tinklų apsauga
1 | II gr. grunto kasimas rankiniu būdu (supilant gruntą vietoje) | m³ | 33 | 21.19 | 699.27
2 | II gr. grunto kasimas mechanizuotu būdu (supilant gruntą vietoje) | m³ | 49 | 8.4 | 411.6
3 | II gr. grunto kasimas, pakrovimas į autosavivarčius, atvežimas iki 30 km ir darbas sąvartoje (perteklius) | m³ | 40 | 6.89 | 275.6
4 | Pakloto po vamzdžiu įrengimas | m | 104.2 | 2.06 | 214.65
5 | Apsauginių vamzdžių paklojimas (110/94 mm) | m | 88.2 | 10.61 | 935.8
6 | Rezervinių vamzdžių paklojimas (110/94 mm) | m | 16 | 4.31 | 68.96
7 | Pakloto po kabeliu įrengimas | m | 2.5 | 6.96 | 17.4
8 | Kabelio VMOHBU 50x2x0,5 paklojimas | m | 2.5 | 7.1 | 17.75
9 | Movos (50=50) įrengimas | vnt | 1 | 137.25 | 137.25
10 | Pirminis apsauginis užpylimas | m³ | 40 | 7.86 | 314.4
11 | Betoninių plokščių (200x100x10) ant smėlio pagrindo įrengimas (kabelių apsaugai grioviuose) (19 m² / 1,9 m3) | vnt | 9 | 308.89 | 2780.01
12 | Tranšėjų, iškasų ir duobių užpylimas mechanizuotai | m³ | 42 | 4.47 | 187.74
13 | I-II gr.tankinamas elektroplūvais | m³ | 82 | 5.08 | 416.56
14 | Ryšių stulpelio perkėlimas | vnt | 1 | 299.06 | 299.06
|  |  |  | skyriuje 4 | 6776.05
5. Dangos įrengimas
1 | AŠAS sluoksnio įrengimas iš smėlio - žvyro mišinio | m³ | 4980 | 25.31 | 126043.8
2 | 15 cm skaldos pagrindo sluoksnio iš nesurištų mineralinių medžiagų mišinio įrengimas fr. 0/45 | m² | 8680 | 7.81 | 67790.8
3 | 8 cm asfalto pagrindo - dangos iš mišinio AC 16 PD įrengimas | m² | 7995 | 16.51 | 131997.45
4 | Išilginių siūlių padengimas bitumo emulsija | m | 1311 | 1.15 | 1507.65
5 | Asfalto dangos krašto padengimas bitumo emulsija (viraže) | m | 547 | 1.15 | 629.05
6 | Pažvyravimas projektuojamos dangos suvedimui su esama kelio danga | m³ | 16 | 27.69 | 443.04
|  |  |  | skyriuje 5 | 328411.79
6. Pėsčiųjų takai
1 | AŠAS sluoksnio įrengimas iš smėlio - žvyro mišinio | m³ | 79 | 25.31 | 1999.49
2 | 15 cm skaldos pagrindo sluoksnio įrengimas iš nesurištų 0/45 frakcijos mineralinių medžiagų sluoksnio | m² | 397 | 8.87 | 3521.39
3 | Betono bortų 100x30x15 ant betono pagrindo įrengimas | m | 218 | 25.03 | 5456.54
4 | Skaldos po bortais įrengimas | m³ | 4.4 | 74.56 | 328.06
5 | Betoninio latako 290x200x100 įrengimas | m | 73.08 | 15.98 | 1167.82
6 | Skaldos po lataku įrengimas | m³ | 1.6 | 74.56 | 119.3
7 | Betono bortų 100x22x15 ant betono pagrindo įrengimas | m | 27 | 25.03 | 675.81
8 | Skaldos po bortais įrengimas | m³ | 0.6 | 74.56 | 44.74
9 | Betono bortų ir latakų pjaustymas | m | 16 | 10.65 | 170.4
10 | 6 cm pagrindo dangos įrengimas iš AC 16 PD mišinio | m² | 349 | 13.27 | 4631.23
11 | Elastinės juostelės įrengimas (tarp asfalto ir betono) | m | 563 | 3.73 | 2099.99
|  |  |  | skyriuje 6 | 20214.77
7. Peronas
1 | AŠAS sluoksnio įrengimas iš smėlio - žvyro mišinio | m³ | 10.5 | 25.31 | 265.76
2 | 15 cm skaldos pagrindo sluoksnio iš nesurištų mineralinių medžiagų mišinio įrengimas fr. 0/45 | m² | 37 | 8.87 | 328.19
3 | Betono bortų 100x30x15 ant betono pagrindo įrengimas | m | 28 | 25.03 | 700.84
4 | Skaldos po bortais įrengimas | m³ | 0.56 | 74.56 | 41.75
5 | 6 cm pagrindo dangos įrengimas iš AC 16 PD mišinio | m² | 29 | 13.27 | 384.83
6 | Elastinės juostelės įrengimas (tarp asfalto ir betono) | m | 28 | 3.73 | 104.44
7 | Šiukšlių dėžės įrengimas | vnt | 2 | 372.79 | 745.58
8 | Suolo įrengimas | vnt | 2 | 372.79 | 745.58
|  |  |  | skyriuje 7 | 3316.97
8. Plato
1 | Asfalto dangos frezavimas | m2 | 87.2 | 3.5 | 305.2
2 | Grįžtamosios medžiagos (frezuotas asfaltas) (5,77 Eur/t) (sąmatoje įvertinamas su minuso ženklu) | t | 8.8 | -5.77 | -50.78
3 | Dangos pagruntavimas bitumine emulsija | m² | 160 | 0.21 | 33.6
4 | Išlyginamojo sluoksnio iš asfalto mišinio AC 16 PD įrengimas | t | 41.9 | 115.22 | 4827.72
5 | Išlyginamojo sluoksnio įrengimas (kelkraščiuose) iš skaldos fr. 16/32 pridedant 30 % dirvožemio | m³ | 4.6 | 53.26 | 245
6 | Plastikinių signalinių stulpelių pastatymas | vnt | 16 | 14.06 | 224.96
|  |  |  | skyriuje 8 | 5585.7
9. Dangos akliesiems įrengimas
1 | Asfalto dangos frezavimas | m2 | 9.84 | 3.5 | 34.44
2 | Grįžtamosios medžiagos (frezuotas asfaltas) (5,77 Eur/t) (sąmatoje įvertinamas su minuso ženklu) | t | 2.2 | -5.77 | -12.69
3 | Skaldos sluoksnio (3 cm) nukasimas | m² | 9.84 | 5.33 | 52.45
4 | 3 cm storio pasluoksnio iš smėlio - cemento mišinio įrengimas | m² | 9.84 | 3.2 | 31.49
5 | Dangos akliesiems įrengimas (trinkelės 20x10x6) | m² | 9.84 | 31.95 | 314.39
|  |  |  | skyriuje 9 | 420.08
10. Sankryžos (su rajoninės reikšmės keliais)
1 | Smėlio pagrindo po pralaidomis įrengimas | m³ | 1.5 | 31.95 | 47.93
2 | Plastikinės 0,4 m skersmens pralaidos įrengimas | m | 15 | 42 | 630
3 | AŠAS sluoksnio įrengimas iš smėlio - žvyro mišinio | m³ | 329.5 | 25.31 | 8339.65
4 | 15 cm skaldos pagrindo sluoksnio iš nesurištų mineralinių medžiagų mišinio įrengimas fr. 0/45 | m² | 458 | 8.87 | 4062.46
5 | Betono C20/25 pagrindo įrengimas (15 cm) | m3 | 2.63 | 372.79 | 980.44
6 | Deformacinių siūlių įrengimas (4 vnt.) | m | 9.4 | 186.4 | 1752.16
7 | 3 cm pasluoksnis iš cemento skiedinio | m² | 17.5 | 11.18 | 195.65
8 | Granito borto 100x22x15 įrengimas | m | 16 | 54.32 | 869.12
9 | Granito bortų pjaustymas | m | 5 | 10.65 | 53.25
10 | Granitinių trinkelių įrengimas 10x10x10 | m² | 17.5 | 115.03 | 2013.03
11 | Elastinės juostelės įrengimas (tarp asfalto ir borto) | m | 16 | 3.73 | 59.68
12 | 8 cm asfalto pagrindo - dangos iš mišinio AC 16 PD įrengimas | m² | 438 | 16.51 | 7231.38
13 | Kelkraščių tvirtinimas 10 cm skaldos fr. 16/32 sluoksniu pridedant 30% dirvožemio | m² | 73 | 5.33 | 389.09
14 | Pažvyravimo įrengimas suvedimui su esamu kelkraščiu | m³ | 1.1 | 27.69 | 30.46
15 | Išilginių siūlių padengimas bitumo emulsija | m | 101 | 1.15 | 116.15
16 | Išlyginamojo sluoksnio iš asfalto mišinio AC 16 PD įrengimas (suvedimui su esama asfalto danga) | t | 1.3 | 115.22 | 149.79
17 | Plastikinių signalinių stulpelių pastatymas | vnt | 8 | 14.06 | 112.48
|  |  |  | skyriuje 10 | 27032.72
11. Nuovažos
1 | Smėlio pagrindo po pralaidomis įrengimas | m³ | 24.3 | 31.95 | 776.39
2 | Plastikinės 0,4 m skersmens pralaidos įrengimas (24 vnt.) | m | 243 | 44.86 | 10900.98
3 | AŠAS sluoksnio įrengimas iš smėlio - žvyro mišinio | m³ | 410.5 | 25.31 | 10389.76
4 | 20 cm skaldos pagrindo sluoksnio įrengimas iš nesurištų fr. 0/45 frakcijos mineralinių medžiagų sluoksnio | m² | 911.5 | 10.87 | 9908.01
5 | 6 cm pagrindo dangos įrengimas iš AC 16 PD mišinio | m² | 784 | 13.27 | 10403.68
6 | Kelkraščių tvirtinimas 6 cm skaldos fr. 16/32 sluoksniu pridedant 30% dirvožemio | m² | 615 | 3.2 | 1968
7 | Pažvyravimo įrengimas suvedimui su esamu paviršiumi | m³ | 26.5 | 27.69 | 733.79
8 | Išilginių siūlių padengimas bitumo emulsija | m | 350 | 1.15 | 402.5
9 | Plastikinių signalinių stulpelių pastatymas | vnt | 50 | 14.06 | 703
|  |  |  | skyriuje 11 | 46186.11
12. Kelio apstatymas ir eismo organizavimas
1 | Vienpusio atitvaro įrengimas, statramščius kalant kas 4 m | m | 21 | 26.5 | 556.5
2 | Kelio ženklų vienstiebių metalinių atramų (d=76mm) ant monolitinių betoninių pamatų pastatymas | vnt | 20 | 70 | 1400
3 | Kelio ženklų skydų prie vienstiebių atramų rankiniu būdu montavimas | vnt | 48 | 48 | 2304
4 | Kelio ženklų dvistiebių metalinių atramų (d=76mm) ant monolitinių betoninių pamatų pastatymas | vnt | 9 | 95 | 855
5 | Kelio ženklų dvistiebių metalinių atramų (d=89mm) ant monolitinių betoninių pamatų pastatymas | vnt | 2 | 100 | 200
6 | Kelio ženklų skydų prie dvistiebių atramų rankiniu būdu montavimas | vnt | 11 | 105 | 1155
7 | Kelio dangos ženklinimas dažais ištisine 0,12 m pločio linija mechanizuotu būdu (1.1) | m | 842.4 | 0.85 | 716.04
8 | Kelio dangos ženklinimas dažais brūkšnine 0,12 m pločio linija mechanizuotu būdu , kai brūkšnio ir tarpo santykis 1:1 (1.7) | m | 252.1 | 0.4 | 100.84
9 | Kelio dangos ženklinimas dažais brūkšnine 0,12 m pločio linija mechanizuotu būdu , kai brūkšnio ir tarpo santykis 1:3 (1.5) | m | 84.8 | 0.35 | 29.68
10 | Kelio dangos ženklinimas dažais brūkšnine 0,12 m pločio linija mechanizuotu būdu , kai brūkšnio ir tarpo santykis 3:1 (1.6) | m | 88 | 0.65 | 57.2
11 | Kelio dangos ženklinimas dažais ištisine 0,25 m pločio linija mechanizuotu būdu (1.2) | m | 50 | 1.62 | 81
12 | Kelio dangos ženklinimas dažais brūkšnine 0,25 m pločio linija mechanizuotu būdu , kai brūkšnio ir tarpo santykis 1:1 (1.22) | m | 52 | 0.81 | 42.12
13 | Plotų ženklinimas kelio dažais | m² | 36.95 | 7 | 258.65
|  |  |  | skyriuje 12 | 7756.03
13. Kiti darbai
1 | Grunto kasimas rankiniu būdu, grunto išvežimas iki 30 km | m³ | 3.6 | 25.56 | 92.02
2 | AŠAS sluoksnio įrengimas iš smėlio po laiptais ir trinkelėmis (15 cm) | m³ | 1.1 | 31.95 | 35.15
3 | Skaldos sluoksnis (15 cm) po laiptais ir trinkelėmis | m² | 5.5 | 74.56 | 410.08
4 | Betono pagrindas (10 cm) po laiptais | m³ | 0.09 | 1065.13 | 95.86
5 | Laiptų įrengimas 1050x300x148 mm | vnt | 2 | 426.05 | 852.1
6 | Vejos borto įrengimas | m | 12 | 15.98 | 191.76
7 | Skaldos po bortais įrengimas | m³ | 0.24 | 74.56 | 17.89
8 | Vejos bortų pjaustymas | m | 1 | 10.65 | 10.65
9 | 3 cm storio pasluoksnio iš smėlio - cemento mišinio įrengimas | m² | 4.2 | 3.2 | 13.44
10 | Betoninių trinkelių (20x10x8 cm) įrengimas | m² | 4.2 | 21.3 | 89.46
11 | Betono trinkelių pjaustymas | m | 1.3 | 21.3 | 27.69
12 | Išpildomoji nuotrauka (taip pat pateikti laisvos formos deklaraciją, patvirtinančią išpildomosios geodezinės nuotraukos ir parengtos kadastrinės bylos atitikimą parengtam projektui). Kadastrinių matavimų bylos parengimas ir (ar) įregistruoto kelio ruožo į kurį patenka statinys, kadastrinės bylos patikslinimas | kompl. | 1 | 2553.81 | 2553.81
13 | Darbo projekto parengimas | vnt. | 1 | 14900 | 14900
|  |  |  | skyriuje 13 | 19289.91
|  |  |  | Žiniaraštyje 5 | 626219.84

## santrauka
Rajoninio kelio Nr. 2704 Seda–Barstyčiai–Salantai ruožo nuo 22,14 iki 26,44 km asfaltavimas
DARBŲ KIEKIŲ ŽINIARAŠČIŲ SANTRAUKA
Darbų kiekių žin. nr. | Žiniaraščio pavadinimas | Vertė, EUR be PVM
VALSTYBINĖS REIKŠMĖS RAJONINIO KELIO NR. 2704 SEDA–BARSTYČIAI–SALANTAI RUOŽO NUO 22,14 IKI 22,42 KM IR RUOŽO NUO 23,70 IKI 26,44 KM KAPITALINIS REMONTAS
1 | Susisiekimo dalis | 1187564.53
2 | Tilto per Bartuvą remontas | 116527.69
3 | Tilto per Notę remontas | 37431.4
4 | Melioracijos dalis | 12256.54
Viso ruožuose 22,14–22,42 km ir 23,70–26,44 km: |  | 1353780.16
VALSTYBINĖS REIKŠMĖS RAJONINIO KELIO NR. 2704 SEDA–BARSTYČIAI–SALANTAI RUOŽO NUO 22,42 IKI 23,70 KM REKONSTRAVIMAS
5 | Susisiekimo dalis | 626219.84
Viso ruože 22,42-23,70 km: |  | 626219.84
Vertės į pasiūlymo formą | Iš viso žiniaraščiuose (Eur be PVM): | 1980000
Pastaba: Rangovas statybvietės išlaidose arba laisvai pasirinktoje (-ose) darbų kiekių žiniaraščių eilutėje (-ėse) turi įsivertinti pranešimų skelbimą apie statybos pradžią, taip pat turi įsivertinti pranešimų skelbimą Rangovo, pagrindinių sričių vadovų (statinio projekto vykdymo priežiūros vadovo, statinio statybos vadovo, statinio statybos techninio prižiūrėtojo) pasamdymą ar paskyrimą arba jų pasikeitimą ir kitus su sutarties vykdymu susijusius dokumentus (įskaitant statybos užbaigimo akto ir deklaracijos apie statybos užbaigimą gavimą).
Žiniaraščio priedas
Vykdant valstybinės reikšmės kelių rekonstravimo/remonto darbus susidarančios medžiagos, kurios nenaudojamos projekte ir kurios gali būti panaudotos pakartotinai, turi būti gabenamos į užsakovo – Lietuvos automobilių kelių direkcijos prie Susisiekimo ministerijos (toliau – Kelių direkcija) nurodytą sandėliavimo vietą – Šiaulių kelių tarnybos Kuršėnų asfaltbetonio bazę (Pramonės g. 24, Kuršėnai). Medžiagos, kurios turi būti gabenamos į sandėliavimo vietas: 1. Metalo gaminiai (neužteršti betonu ir kt. medžiagomis (t. y. turi būti nuvalyti)): kelio ženklai, kelio ženklų atramos, apšvietimo ir kiti stulpai, apsauginiai atitvarai ir jų elementai, tiltų ir viadukų turėklai, kiti metalo gaminiai, sijos, spraustasienės, pralaidos ir kt.; 2. Betono ir gelžbetonio gaminiai (tik nepažeisti mechaniškai ir tinkami naudoti): pralaidos, trinkelės, bortai ir kt.; 3. Plastiko gaminiai (tik nepažeisti mechaniškai ir tinkami naudoti): signaliniai stulpeliai, pralaidos ir kt.; Mediena (išskyrus menkavertę medieną, krūmus, šakas ir kelmus) turi būti sandėliuojama statybvietėje iki bus Kelių direkcijos parduota aukciono būdu. Rangovas tvarkingai susandėliavęs medieną (medžių kamienus) nedelsiant apie tai informuoja Kelių direkciją, nurodydamas kiekį erdmetriais arba kietmetriais, o Kelių direkcija įsipareigoja medieną (medžių kamienus) parduoti aukcione per tris mėnesius. Kitos, šiame sąraše nepaminėtos medžiagos, kurios gali būti panaudotos pakartotinai, gali būti gabenamos į sandėliavimo vietas tik suderinus su Kelių direkcija. Siekiant išvengti ginčų dėl medžiagų priėmimo sandėliuoti, prašome rangovų vengti atvejų, kai medžiagos tampa netinkamomis naudoti dėl jų netinkamo išardymo, t. y. medžiagos į sandėliavimo vietas turi būti pristatomos mechaniškai nepažeistos ir neužterštos. Tinkamas medžiagų pristatymas laikomas rangovo rizika ir atsakomybė tenka rangovui.
Grįžtamosios medžiagos Darbų vykdymo metu nepanaudotos frezuoto asfalto granulės, skalda, žvyras, žvyro ir skaldos mišinys, nesurištasis mineralinių medžiagų mišinys, grindinio akmenys (neužteršti gruntu) yra laikomi grįžtamosiomis medžiagomis. Jos sąmatoje turi būti nurodytos atskira (-omis) eilute (-ėmis) su minuso ženklu. Šios medžiagos lieka rangovui.
Statybinės atliekos Visos medžiagos, nepatenkančios į statybinių ir (ar) grįžtamųjų medžiagų sąrašą ir (ar) kurių neįmanoma panaudoti antrą kartą, kaip atliekos turi būti sutvarkomos rangovo pagal galiojančius aplinkos apsaugos reikalavimus (rangovas privalo įsivertinti visas su tvarkymu susijusias utilizavimo išlaidas).