## Įkainiai
Techninės specifikacijos priedas Nr. 2
PIRKIMO APIMTYS, TECHINIAI PARAMETRAI IR SIŪLOMI ĮKAINIAI
Eil. Nr. | Prekės pavadinimas | Mato vnt. | Preliminarus kiekis* sutarties galiojimo laikotarpiu | Įkainis EUR be PVM | Kaina EUR be PVM**
1 | Siurbimo žarna skirta srutovežiams • Vidinis skersmuo – 150 - 152 mm (turi tikti jungčiai Perrot PE-KMS-152). • Išorinis skersmuo – turi tikti sąvaržai 162 – 174 mm. • Vidus – PVC lygus. • Išorė – PVC gofruotas. • Su armuota kieta, smūgiams atsparia PVC spirale. • Darbinė temperatūra ne mažiau kaip nuo - 20°C iki + 40°C. • Darbinis slėgis ne mažiau kaip 0,9 bar. • Plyšimo slėgis ne mažiau 4 bar. • Vakuumas ne mažiau 55%. • Maksimalus lenkimo spindulys ne daugiau 550 mm. • Svoris 4,5 – 5,5 kg/m. • Rulono ilgis ne mažiau 20 m. | vnt. | 4 | 600 | 2400
2 | Siurbimo žarna skirta srutovežiams • Vidinis skersmuo – 50 - 52 mm. • Išorinis skersmuo – turi tikti sąvaržai 59 – 63 mm. • Vidus – PVC lygus. • Išorė – PVC gofruotas. • Su armuota kieta, smūgiams atsparia PVC spirale. • Darbinė temperatūra ne mažiau kaip nuo - 20°C iki + 40°C . • Darbinis slėgis ne mažiau 1,8 bar • Plyšimo slėgis ne mažiau 8 bar. • Vakuumas ne mažiau 65%. • Maksimalus lenkimo spindulys ne daugiau 180 mm. • Svoris ne daugiau 1,3 kg/m • Rulono ilgis ne mažiau 30 m. | vnt. | 4 | 180 | 720
3 | Siurbimo žarna skirta srutovežiams Vidinis skersmuo – 100 - 102 mm (turi tikti jungčiai Perrot PE-KMS-102). Išorinis skersmuo – turi tikti sąvaržai 106 – 116 mm. Vidus – PVC lygus. Išorė – PVC gofruotas. Su armuota kieta, smūgiams atsparia PVC spirale. Darbinė temperatūra ne mažiau kaip nuo - 20°C iki + 40°C. Darbinis slėgis ne mažiau kaip 0,9 bar. Plyšimo slėgis ne mažiau 4 bar. Vakuumas ne mažiau 55%. Maksimalus lenkimo spindulys ne daugiau 550 mm. Svoris 4,5 – 5,5 kg/m. Rulono ilgis ne mažiau 20 m. | vnt. | 2 | 300 | 600
4 | Plokščia tekstilinė žarna ugnies gesinimui, vandens transportavimui • Diametras – 50-53 mm. • Vidus – lygi EPDM guma. • Išorė – pintas poliesterio siūlas. • Armuota poliesterio siūlu. • Darbinė temperatūra ne mažiau kaip nuo - 20°C iki + 40°C. • Darbinis slėgis ne mažiau 14,5 bar. • Plyšimo slėgis ne mažiau 45 bar. • Su „STORZ“ tipo pajungimo antgaliais. • Svoris ne daugiau 0,35 kg/m. • Rulono ilgis 20 m. | vnt. | 20 | 40 | 800
5 | Plokščia tekstilinė žarna ugnies gesinimui, vandens transportavimui • Diametras – 75-77 mm. • Vidus – lygi EPDM guma. • Išorė – pintas poliesterio siūlas. • Armuota poliesterio siūlu. • Darbinė temperatūra ne mažiau kaip nuo - 20°C iki + 40°C. • Darbinis slėgis ne mažiau 14,5 bar. • Plyšimo slėgis ne mažiau 45 bar. • Su „STORZ“ tipo pajungimo antgaliais. • Svoris ne daugiau 0,65 kg/m. • Rulono ilgis 20 m. | vnt. | 10 | 55 | 550
6 | Plokščia tekstilinė žarna ugnies gesinimui, vandens transportavimui • Diametras – 50-52 mm. • Vidus – lygi EPDM guma. • Išorė – pintas poliesterio siūlas. • Armuota poliesterio siūlu. • Darbinė temperatūra nuo - 20°C iki + 40°C. • Darbinis slėgis ne mažiau 16 bar ±10%. • Plyšimo slėgis ne mažiau 50 bar. • Su GOST pajungimo antgaliais (GR – 50). • Svoris ne daugiau 0,3 kg/m ± 20 %. • Rulono ilgis 20 m. | vnt. | 20 | 40 | 800
7 | Plokščia tekstilinė žarna ugnies gesinimui, vandens transportavimui • Diametras – 100-102 mm. • Vidus – lygi EPDM guma. • Išorė – pintas poliesterio siūlas. • Armuota poliesterio siūlu. • Darbinė temperatūra nuo - 20°C iki + 40°C. • Darbinis slėgis ne mažiau 8 bar. • Plyšimo slėgis ne mažiau 30 bar. • Su STORZ (PN-91 M 51031) pajungimo antgaliais. • Svoris ne daugiau 0,60 kg/m ± 15 %. • Rulono ilgis 20 m. | vnt. | 4 | 100 | 400
8 | Sąvarža žarnai • Nerūdijantis plienas ne žemesnės nei AISI316 klasės. • Plotis ne mažiau 20 mm. • Tolerancija 51-55 mm. • Sąvarža užveržiama vienu varžtu. | vnt. | 70 | 2.5 | 175
9 | Sąvarža žarnai • Nerūdijantis plienas ne žemesnės nei AISI316 klasės • Plotis ne mažiau 20 mm. • Tolerancija 59-63 mm. • Sąvarža užveržiama vienu varžtu. | vnt. | 36 | 2.6 | 93.6
10 | Sąvarža žarnai • Nerūdijantis plienas ne žemesnės nei AISI316 klasės • Plotis ne mažiau 20 mm. • Tolerancija 150-160 mm. • Sąvarža užveržiama vienu varžtu. | vnt. | 18 | 6 | 108
11 | Sąvarža žarnai • Nerūdijantis plienas ne žemesnės nei AISI316 klasės • Plotis ne mažiau 20 mm. • Tolerancija 162-174 mm. • Sąvarža užveržiama vienu varžtu. | vnt. | 48 | 8 | 384
12 | Jungtis skysčiams su išoriniu sriegiu Jungtis turi jungtis prie jungties Storz-C-051-S66. • Medžiaga – aliuminis. • Sandarinimas – NBR guma. • Maksimalus darbinis slėgis ne mažiau 10 bar. • Jungties išorinis sriegis 2 coliai. | vnt. | 6 | 2.6 | 15.6
13 | Jungtis skysčiams su išoriniu sriegiu • Jungtis turi jungtis prie jungties Storz-C-076-S89. • Medžiaga – aliuminis. • Sandarinimas – NBR guma. • Maksimalus darbinis slėgis ne mažiau 10 bar. • Jungties išorinis sriegis 3 coliai. | vnt. | 6 | 3.75 | 22.5
14 | Jungtis į žarną skysčiams • Jungtis turi jungtis prie Perrot KVS tipo jungties d150 mm. • Medžiaga – cinkuotas plienas. • Sandarinimas – juoda NBR guma. • Maksimalus darbinis slėgis ne mažiau 10 bar. • Jungiamos žarnos vidinis skersmuo 6 coliai. • Atitiktis standartui DIN 19651. | vnt. | 10 | 29 | 290
15 | Jungtis į žarną skysčiams • Jungtis turi jungtis prie Perrot KMS tipo jungties d150 mm. • Medžiaga – cinkuotas plienas. • Sandarinimas – juoda NBR guma. • Maksimalus darbinis slėgis ne mažiau 10 bar. • Jungiamos žarnos vidinis skersmuo 6 coliai. • Atitiktis standartui DIN 19651. | vnt. | 10 | 14.5 | 145
16 | Žarnos antgalis STORZ-A-051-S66 • Medžiaga – aliuminis. • Sandarinimas – NBR guma. • Maksimalus darbinis slėgis ne mažiau 10 bar. • Jungties vidinis sriegis 2 coliai. | vnt. | 10 | 5 | 50
17 | Žarnos antgalis STORZ-A-076-S89 • Medžiaga – aliuminis. • Sandarinimas – NBR guma. • Maksimalus darbinis slėgis ne mažiau 10 bar. • Jungties vidinis sriegis 3 coliai. | vnt. | 14 | 3.9 | 54.6
18 | Žarnos antgalis su vidiniu sriegiu GOST GM80 | vnt. | 10 | 4.5 | 45
19 | Žarnos antgalis su vidiniu sriegiu GOST GM50 | vnt. | 14 | 2.6 | 36.4
20 | Žarnos antgalis su išoriniu sriegiu GOST GC50 | vnt. | 10 | 3 | 30
21 | Žarnos antgalis su išoriniu sriegiu GOST GC80 | vnt. | 10 | 5 | 50
22 | Perėjimas GOST GP-50/80 • Medžiaga – aliuminis. • Sandarinimas – NBR guma. | vnt. | 5 | 22 | 110
23 | Švirkštas su ventiliais • Universalus ir reguliuojamas. • Medžiaga – aliumininis. • Diametras – 52 mm. • Su GOST pajungimu. | vnt. | 2 | 24 | 48
24 | Jungties dangtis (aklė) GZ50 | vnt. | 8 | 4 | 32
25 | Jungties dangtis (aklė) GZ80 | vnt. | 4 | 6 | 24
Iš viso kaina EUR be PVM |  |  |  |  | 7983.7
PVM |  |  |  |  | 1676.577
Kaina EUR su PVM |  |  |  |  | 9660.277
* Nurodytas preliminarus Pirkimo objekto kiekis. Pirkėjas neįsipareigoja nupirkti viso nurodyto kiekio.
** Kaina EUR be PVM apskaičiuojama padauginant Įkainį EUR be PVM iš preliminaraus kiekio.
Įkainiai TS priede Nr. 2 turi būti pateikiami ne daugiau kaip dviejų skaičių po kablelio tikslumu.