## Sheet1
Prašome užpildytus darbų kiekių žiniaraščius pateikti excel formatu, nekeičiant nurodytų darbų apibūdinimų (techninių specifikacijų), mato vienetų ir kiekių. Rekomenduojama įkainius ir kainas įrašyti apvalinant dviem skaitmenimis po kablelio, o žiniaraštį užpildžius – pasitikrinti ar nėra padarytų aritmetinių klaidų.
INŽINERINIO STATINIO - PĖSČIŲJŲ TILTO PER NEMUNĄ, NUO ALEKSOTE ESANČIO SKLYPO, ADRESU H. IR O. MINKOVSKIŲ G. 31, IKI NEMUNO SALOS, ADRESU KARALIAUS MINDAUGO PR. 50, KAUNE, STATYBOS PROJEKTAS
KONSTRUKCINĖS (STATINIO KONSTRUKCIJOS) DALIES ŽINIARAŠTIS (03)
01 - Pėsčiųjų tiltas per Nemuno upę nuo Aleksoto iki Nemuno salos
Pozicija, eil. Nr. | Pavadinimas ir techninės charakteristikos | TS nuoroda | Mato vnt. | Kiekis | Kaina, Eur be PVM |  | Pastabos
[5 empty] | Vieneto kaina | Iš viso
3.1 | Paruošiamieji darbai
3.1.1 | Augalinio sluoksnio vid. 20 cm pašalinimas, perstumiant buldozeriu iki 50 m, sandėliuojant vietoje | Žr. SP dalį | m2 | 7905 | 0.59 | 4663.95
3.1.2 | Skaldos 0/32 sluoksnio įrengimas ir sutankinimas prieš montuojant kelio plokštes (h=20 cm) | Žr. SP dalį | m3 | 108 | 91.55 | 9887.4
3.1.3 | Gelžbetoninių kelio plokščių virš inžinerinių tinklų montavimas ir išmontavimas | TS-06 | vnt. | 45 | 143.2 | 6444 | 76 m3
3.1.4 | Laikinos plieninės spraustasienės (kurių 1 m masė 96,3 kg) sukalimas iki 10 m gylio ir ištraukimas | TS-02 | t | 70.26 | 1011.23 | 71049.02
3.1.5 | Laivybos ženklo skydo demontavimas nuo vienastiebės atramos ir sandėliavimas vietoje | TS-01 | vnt. | 1 | 25.79 | 25.79
3.1.6 | Laivybos ženklo vienastiebės atramos demontavimas, pakrovimas ir išvežimas | TS-01 | vnt. | 1 | 5.28 | 5.28
Pastolių įrengimas
3.1.7 | Grunto supylimas tarp atramų Nr. 3 ir Nr. 4 | Žr. SP dalį | m3 | 680 | 20.69 | 14069.2
3.1.8 | Skaldos pagrindo po gelžbetoninėmis plokštėmis įrengimas | Žr. SP dalį | m3 | 240 | 79.51 | 19082.4
3.1.9 | Gelžbetoninių kelio plokščių po pastoliais įrengimas ir išardymas | TS-06 | m3 | 135 | 87.56 | 11820.6
3.1.10 | Surenkamų metalinių pastolių montavimas ir išardymas | TS-16 | m3 | 4285 | 60.9 | 260956.5 | 150 t
3.2 | Atramų įrengimo darbai
Krantinių atramų Nr. 1 ir Nr. 4 įrengimas
3.2.1 | Pamatų duobių kasimas, gruntą sandėliuojant vietoje | Žr. SP dalį | m3 | 770 | 12.48 | 9609.6
3.2.2 | Pamatų duobių kasimas, pakrovimas ir išvežimas | Žr. SP dalį | m3 | 830 | 14.32 | 11885.6
3.2.3 | Gelžbetoninių gręžtinių polių Ø800 mm įrengimas nepertraukiamo gręžimo metodu | TS-03 | vnt. | 24 | 577.5 | 13860 | iš viso 264 m, betonas C30/37 (su priedais) 132 m3, armatūros gaminiai 11928 kg
3.2.4 | Gelžbetoninių gręžtinių polių Ø350 mm įrengimas nepertraukiamo gręžimo metodu | TS-03 | vnt. | 36 | 577.5 | 20790 | iš viso 180 m, betonas C30/37 (su priedais) 17,3 m3, armatūros gaminiai 1512 kg
3.2.5 | Grunto pagrindo planiravimas rankiniu būdu prieš betonuojant krantines atramas | Žr. SP dalį | m2 | 155 | 1.25 | 193.75
3.2.6 | Skaldos 0/45 sluoksnio įrengimas ir sutankinimas prieš betonuojant krantines atramas (h=30 cm) | Žr. SP dalį | m3 | 50 | 78.67 | 3933.5
3.2.7 | Paruošiamojo betono C20/25 sluoksnio įrengimas prieš betonuojant krantines atramas (h=10 cm) | TS-04 | m3 | 11 | 202.68 | 2229.48
3.2.8 | Atramų Nr. 1 ir Nr. 4 betonavimas - betonas C35/45 (su priedais) | TS-04 | m3 | 944 | 531.27 | 501518.88 | ir armatūros gaminiai 93150 kg
3.2.9 | Krantinių atramų paviršių valymas aukšto slėgio vandens srove prieš padengiant bitumine emulsija | TS-07 | m2 | 1600 | 2.33 | 3728
3.2.10 | Krantinių atramų paviršių, besiliečiančių su gruntu, padengimas bitumine emulsija nupurškiant 2 kartus | TS-08 | m2 | 940 | 6.57 | 6175.8
3.2.11 | Grunto supylimas ir sutankinimas prie krantinės atramos Nr. 1, naudojant esamą gruntą | Žr. SP dalį | m3 | 770 | 9.9 | 7623
3.2.12 | Grunto supylimas ir sutankinimas prie krantinės atramos Nr. 4, naudojant atvežtinį smėlingą gruntą | Žr. SP dalį | m3 | 1190 | 23.4 | 27846
3.2.13 | Rezervinių plieninių d457x10 mm vamzdžių šilumotiekiui, padengtų apsaugine antikorozine danga, įrengimas grunte | TS-10 | m | 70 | 1017.5 | 71225
3.2.14 | Skaldos 0/45 sluoksnio įrengimas ir sutankinimas po pereinamosiomis plokštėmis (h=20 cm) | Žr. SP dalį | m3 | 24 | 109.54 | 2628.96
3.2.15 | Cementinio skiedinio sluoksnio h = 2 cm įrengimas po surenkamomis plokštėmis | TS-01 | m3 | 1.3 | 1580.25 | 2054.33
3.2.16 | Gelžbetoninių plokščių montavimas (maks. - 11,2 t) | TS-06 | vnt. | 16 | 7259.61 | 116153.76 | betonas C35/45 (su priedais) 60,6 m3
3.2.17 | Gelžbetoninių plokščių paviršių valymas aukšto slėgio vandens srove | TS-07 | m2 | 220 | 8.95 | 1969
3.2.18 | Einamosios dalies padengimas poliuretano danga | TS-15 | m2 | 220 | 74.77 | 16449.4
Tarpinių atramų Nr. 2 ir Nr. 3 įrengimas
3.2.19 | Pamatų duobių kasimas, pakrovimas ir išvežimas | Žr. SP dalį | m3 | 1500 | 11.96 | 17940
3.2.20 | Gelžbetoninių gręžtinių polių Ø800 mm įrengimas nepertraukiamo gręžimo metodu | TS-03 | vnt. | 72 | 577.5 | 41580 | iš viso 720 m, betonas C30/37 (su priedais) 360 m3, armatūros gaminiai 31104 kg
3.2.21 | Grunto pagrindo planiravimas rankiniu būdu prieš betonuojant tarpines atramas | Žr. SP dalį | m2 | 390 | 0.38 | 148.2
3.2.22 | Skaldos 0/45 sluoksnio įrengimas ir sutankinimas prieš betonuojant tarpines atramas (h=30 cm) | Žr. SP dalį | m3 | 125 | 95.02 | 11877.5
3.2.23 | Paruošiamojo betono C20/25 sluoksnio įrengimas prieš betonuojant tarpines atramas (h=10 cm) | TS-04 | m3 | 30 | 199.98 | 5999.4
3.2.24 | Atramų Nr. 2 ir Nr. 3 betonavimas - betonas C35/45 (su priedais) | TS-04 | m3 | 847 | 534.86 | 453026.42 | ir armatūros gaminiai 86500 kg
3.2.25 | Tarpinių atramų paviršių valymas aukšto slėgio vandens srove | TS-07 | m2 | 760 | 2.35 | 1786
3.2.26 | Tarpinių atramų paviršių, besiliečiančių su gruntu, padengimas bitumine emulsija nupurškiant 2 kartus | TS-08 | m2 | 675 | 6.72 | 4536
3.2.27 | Cementinio skiedinio sluoksnio h = 2 cm įrengimas po surenkamais blokais | TS-01 | m3 | 0.6 | 524.62 | 314.77
3.2.28 | Surenkamų blokų (sunkiausio bloko masė – 4 t) montavimas ir tvirtinimas | TS-06 | vnt. | 16 | 2313.45 | 37015.2 | surenkami blokai iš betono C35/45 (su priedais) 17 m3
3.2.29 | Grunto supylimas ir sutankinimas, naudojant atvežtinį smėlingą gruntą | Žr. SP dalį | m3 | 1000 | 23.4 | 23400
Bandymai
3.2.30 | Gelžbetoninių gręžtinių polių Ø800 mm vientisumo bandymai | TS-01 | vnt. | 96 | 36.3 | 3484.8
3.2.31 | Gelžbetoninių gręžtinių polių Ø350 mm vientisumo bandymai | TS-01 | vnt. | 36 | 36.3 | 1306.8
3.2.32 | Gelžbetoninių gręžtinių polių Ø800 mm bandymai statine apkrova | TS-01 | vnt. | 4 | 6930 | 27720
3.3 | Plieninė tilto perdanga
3.3.1 | Sferinių atraminių guolių įrengimas | TS-09 | vnt. | 8 | 8817.62 | 70540.96
3.3.2 | Plieninės tilto perdangos, padengtos apsauginėmis dangomis, montavimas, naudojant pontoną ir 1200 t galios kraną - dažytas plienas S355 J2+M/+N | TS-10 | t | 814 | 6925.73 | 5637544.22
3.3.3 | Plieninio cinkuoto aptarnavimo tilto montavimas | TS-10 | t | 21.7 | 6083.42 | 132010.21
3.3.4 | Daugiaprofilinio deformacinio pjūvio įrengimas | TS-12 | m | 6.5 | 3215.55 | 20901.08
3.3.5 | Vienprofilinio deformacinio pjūvio įrengimas | TS-12 | m | 6.5 | 3215.55 | 20901.08
3.3.6 | Plieninių cinkuotų turėklų sekcijų montavimas ant tilto ir krantinių atramų | TS-10 | vnt. | 292 | 1945.53 | 568094.76 | cinkuoti plieniniai turėklai 74000 kg, aliumininis porankis 6880 kg, nerūdijantis plienas 660 kg, dažytas plienas 3710 kg
3.3.7 | Nerūdijančio plieno latako įrengimas | TS-10 | m | 259 | 525.86 | 136197.74
3.3.8 | Latako apdailinių granito 8 cm storio ir 18 cm pločio plytelių įrengimas | Žr. SP dalį | m | 294.2 | 113.43 | 33371.11
3.3.9 | Lietaus vandens nutekėjimo sistemos įrengimas tilto perdangoje - PP vamzdis Ø200 mm | TS-13 | m | 272 | 66.06 | 17968.32 | ir PP trišakis Ø200 mm 90° 24 vnt., PP alkūnė Ø200 mm 90° 2 vnt., įvairus tvirtinimo metalas 816 kg, kompensatorius 2 vnt.
3.3.10 | Perdangos plieninės plokštės viršaus valymas smėliasrove | TS-15 | m2 | 1605 | 26.26 | 42147.3
3.3.11 | Einamosios dalies padengimas poliuretano danga | TS-15 | m2 | 1605 | 100.82 | 161816.1
3.4 | Tilto prieigos ir kūgiai
Atraminės sienos įrengimas ties „Nemunaičiais“
3.4.1 | Pamatų duobių kasimas, gruntą sandėliuojant vietoje | Žr. SP dalį | m3 | 100 | 9.96 | 996
3.4.2 | Gelžbetoninių gręžtinių polių Ø450 mm įrengimas nepertraukiamo gręžimo metodu | TS-03 | vnt. | 17 | 577.5 | 9817.5 | iš viso 54 m, betonas C30/37 (su priedais) 11,4 m3, armatūros gaminiai 986 kg
3.4.3 | Grunto pagrindo planiravimas rankiniu būdu prieš betonuojant atraminę sieną | Žr. SP dalį | m2 | 15 | 0.42 | 6.3
3.4.4 | Skaldos 0/45 sluoksnio įrengimas ir sutankinimas prieš betonuojant atraminę sieną (h=20 cm) | Žr. SP dalį | m3 | 4 | 124.25 | 497
3.4.5 | Naujos drenažinės linijos iš plastikinių (Øvidinis≥100 mm) drenažo vamzdžių su geotekstilės filtru klojimas, įrengiant drenažo prizmę iš skaldelės | Žr. SP dalį | m | 30.4 | 21.63 | 657.55 | skaldelė 11/22 3,4 m3
3.4.6 | Filtruojančios geosintetinės medžiagos paklojimas (svoris ≥ 150 g/m2) | Žr. SP dalį | m2 | 27.4 | 3.27 | 89.6
3.4.7 | Drenažo pajungimas į lietaus nuotekų šulinį | Žr. SP dalį | vnt. | 1 | 542.37 | 542.37
3.4.8 | Atraminės sienos betonavimas - betonas C35/45 (su priedais) | TS-04 | m3 | 19.1 | 826.39 | 15784.05 | ir armatūros gaminiai 3000 kg
3.4.9 | Deformacinių pjūvių įrengimas, panaudojant armatūros gaminius ir sandariklius | TS-01 | m | 4.94 | 97.54 | 481.85
3.4.10 | Paviršių valymas aukšto slėgio vandens srove | TS-07 | m2 | 285 | 2.48 | 706.8
3.4.11 | Cementinio skiedinio sluoksnio h = 2 cm įrengimas po granitiniais bortais | TS-01 | m3 | 0.1 | 466.89 | 46.69
3.4.12 | Granitinių bortų (15x22 cm) įrengimas | Žr. SP dalį | m | 25.1 | 111.21 | 2791.37
Laiptų įrengimas Aleksoto pusėje
3.4.13 | Grunto supylimas ir sutankinimas, naudojant atvežtinį smėlingą gruntą | Žr. SP dalį | m3 | 280 | 24.61 | 6890.8
3.4.14 | Grunto supylimas ir sutankinimas, naudojant esamą gruntą | Žr. SP dalį | m3 | 100 | 12.14 | 1214
3.4.15 | Gelžbetoninių gręžtinių polių Ø350 mm įrengimas nepertraukiamo gręžimo metodu | TS-03 | vnt. | 66 | 577.5 | 38115 | iš viso 297 m, betonas C30/37 (su priedais) 28,4 m3, armatūros gaminiai 2508 kg
3.4.16 | Grunto pagrindo planiravimas rankiniu būdu prieš betonuojant laiptus | Žr. SP dalį | m2 | 160 | 0.94 | 150.4
3.4.17 | Skaldos 0/45 sluoksnio įrengimas ir sutankinimas prieš betonuojant laiptus (h=20 cm) | Žr. SP dalį | m3 | 40 | 101 | 4040
3.4.18 | Laiptų pamatų įrengimas - betonas C35/45 (su priedais) | TS-04 | m3 | 43 | 544.56 | 23416.08 | ir armatūros gaminiai 6750 kg
3.4.19 | Paviršių valymas aukšto slėgio vandens srove | TS-07 | m2 | 215 | 2.48 | 533.2
3.4.20 | Cementinio skiedinio sluoksnio h = 2 cm įrengimas po granitinėmis laiptų pakopomis | TS-01 | m3 | 2.9 | 466.89 | 1353.98
3.4.21 | Granitinių laiptų pakopų įrengimas | Žr. SP dalį | m3 | 22.8 | 2367.56 | 53980.37
3.4.22 | Granitinių bortų (15x22cm) įrengimas | Žr. SP dalį | m | 40.6 | 111.21 | 4515.13
3.4.23 | Plieninių cinkuotų turėklų sekcijų montavimas - cinkuoti plieniniai turėklai | TS-10 | kg | 3780 | 7.33 | 27707.4 | ir nerūdijantis plienas 153 kg
Amfiteatro įrengimas
3.4.24 | Pamatų duobių kasimas, pakrovimas ir išvežimas | Žr. SP dalį | m3 | 45 | 10.96 | 493.2
3.4.25 | Grunto supylimas ir sutankinimas, naudojant atvežtinį smėlingą gruntą | Žr. SP dalį | m3 | 1265 | 25.03 | 31662.95
3.4.26 | Gelžbetoninių gręžtinių polių Ø350 mm įrengimas nepertraukiamo gręžimo metodu | TS-03 | vnt. | 111 | 577.5 | 64102.5 | iš viso 665,5 m, betonas C30/37 (su priedais) 63,1 m3, armatūros gaminiai 5439 kg
3.4.27 | Grunto pagrindo planiravimas rankiniu būdu prieš betonuojant amfiteatrą | Žr. SP dalį | m2 | 240 | 0.42 | 100.8
3.4.28 | Skaldos 0/45 sluoksnio įrengimas ir sutankinimas prieš betonuojant amfiteatrą (h=20 cm) | Žr. SP dalį | m3 | 60 | 124.25 | 7455
3.4.29 | Amfiteatro pamatų įrengimas - betonas C35/45 (su priedais) | TS-04 | m3 | 101.6 | 714.48 | 72591.17 | ir armatūros gaminiai 15955 kg
3.4.30 | Deformacinių pjūvių įrengimas, panaudojant armatūros gaminius ir sandariklius | TS-01 | m | 29.5 | 64.76 | 1910.42
3.4.31 | Paviršių valymas aukšto slėgio vandens srove | TS-07 | m2 | 390 | 2.29 | 893.1
3.4.32 | Cementinio skiedinio sluoksnio h = 2 cm įrengimas po surenkamomis plokštėmis | TS-01 | m3 | 4.7 | 466.89 | 2194.38
3.4.33 | Surenkamų plokščių (sunkiausios plokštės masė – 9,7 t) montavimas ir tvirtinimas | TS-06 | vnt. | 56 | 1247.02 | 69833.12 | surenkamos plokštės iš betono C35/45 (su priedais) 107 m3
3.4.34 | Granito barjero montavimas ir tvirtinimas (maks. – 1,5 t) | Žr. SP dalį | vnt. | 4 | 8456.05 | 33824.2 | 5,3 m3
3.4.35 | Gelžbetoninio amfiteatro šlaito įrengimas - betonas C35/45 (su priedais) | TS-04 | m3 | 11 | 727.88 | 8006.68 | ir armatūros gaminiai 2160 kg, surenkamų gaminių montavimas ir tvirtinimas 2 vnt. (13 m3)
3.4.36 | Esamos krantinės šlaito gelžbetoninės plokštės ardymas, pakrovimas ir išvežimas | TS-01 | m3 | 2 | 756.72 | 1513.44 | šuliniui įrengti
3.4.37 | Skaldos sluoksnio ardymas, pakrovimas ir išvežimas | Žr. SP dalį | m3 | 2 | 9.96 | 19.92 | šuliniui įrengti
3.4.38 | Skaldos 0/45 sluoksnio įrengimas ir sutankinimas prieš betonuojant krantinės šlaito plokštę (h=20 cm) | Žr. SP dalį | m3 | 2 | 225.09 | 450.18
3.4.39 | Krantinės šlaito plokštės betonavimas - betonas C35/45 (su priedais) | TS-04 | m3 | 2 | 485.19 | 970.38 | ir armatūros gaminiai 168 kg
Krantinės įrengimas Aleksoto pusėje
3.4.40 | Pamatų duobių kasimas, pakrovimas ir išvežimas | Žr. SP dalį | m3 | 40 | 11.8 | 472
3.4.41 | Plieninių spraustasienių sukalimas krantinių perimetru | TS-02 | t | 95.7 | 1603.8 | 153483.66
3.4.42 | Plieninių spraustasienių suvirinimas | TS-01 | m | 354 | 88.02 | 31159.08
3.4.43 | Skylių Ø = 150 mm gręžimas spraustasienėje ištekėjimo antgaliui pritvirtinti | TS-01 | vnt. | 9 | 17.12 | 154.08
3.4.44 | Vienkrypčių ištekėjimo antgalių su keičiamais filtrais įrengimas | TS-01 | vnt. | 9 | 696.34 | 6267.06
3.4.45 | Spraustasienių nupjovimas iki projektinės padėties | TS-01 | m | 122 | 27.35 | 3336.7
3.4.46 | Statybinio laužo pakrovimas ir išvežimas - metalas | TS-01 | t | 11.45 | 16.1 | 184.35
3.4.47 | Gelžbetoninių gręžtinių polių Ø450 mm įrengimas nepertraukiamo gręžimo metodu | TS-03 | vnt. | 137 | 577.5 | 79117.5 | iš viso 728 m, betonas C30/37 (su priedais) 115,2 m3, armatūros gaminiai 10001 kg
3.4.48 | Grunto pagrindo planiravimas rankiniu būdu prieš betonuojant krantinę | Žr. SP dalį | m2 | 505 | 0.42 | 212.1
3.4.49 | Skaldos 0/45 sluoksnio įrengimas ir sutankinimas prieš betonuojant krantinę (h=30 cm) | Žr. SP dalį | m3 | 180 | 79.35 | 14283
3.4.50 | Krantinių rostverkų įrengimas - betonas C35/45 (su priedais) | TS-04 | m3 | 295.1 | 526.66 | 155417.37 | ir armatūros gaminiai 27800 kg
3.4.51 | Deformacinių pjūvių įrengimas, panaudojant armatūros gaminius ir sandariklius | TS-01 | m | 52.93 | 64.76 | 3427.75
3.4.52 | Paviršių valymas aukšto slėgio vandens srove | TS-07 | m2 | 640 | 2.48 | 1587.2
3.4.53 | Cementinio skiedinio sluoksnio h = 2 cm įrengimas po surenkamomis plokštėmis | TS-01 | m3 | 4.7 | 466.89 | 2194.38
3.4.54 | Surenkamų plokščių (sunkiausios plokštės masė – 30 t) montavimas ir tvirtinimas | TS-06 | vnt. | 22 | 2818.26 | 62001.72 | surenkamos plokštės iš betono C35/45 (su priedais) 95 m3
Krantinės įrengimas aplink atramą Nr. 3
3.4.55 | Plieninių spraustasienių sukalimas krantinių perimetru | TS-02 | t | 97.3 | 1603.8 | 156049.74
3.4.56 | Plieninių spraustasienių suvirinimas | TS-01 | m | 202 | 91.17 | 18416.34
3.4.57 | Skylių Ø = 150 mm gręžimas spraustasienėje ištekėjimo antgaliui pritvirtinti | TS-01 | vnt. | 7 | 17.12 | 119.84
3.4.58 | Vienkrypčių ištekėjimo antgalių su keičiamais filtrais įrengimas | TS-01 | vnt. | 7 | 163.96 | 1147.72
3.4.59 | Spraustasienių nupjovimas iki projektinės padėties | TS-01 | m | 104 | 27.35 | 2844.4
3.4.60 | Statybinio laužo pakrovimas ir išvežimas - metalas | TS-01 | t | 9.72 | 16.1 | 156.49
3.4.61 | Gelžbetoninių gręžtinių polių Ø450 mm įrengimas nepertraukiamo gręžimo metodu | TS-03 | vnt. | 55 | 577.5 | 31762.5 | iš viso 220 m, betonas C30/37 (su priedais) 35 m3, armatūros gaminiai 3025 kg
3.4.62 | Grunto pagrindo planiravimas rankiniu būdu prieš betonuojant krantines | Žr. SP dalį | m2 | 265 | 0.42 | 111.3
3.4.63 | Skaldos 0/45 sluoksnio įrengimas ir sutankinimas prieš betonuojant krantines (h=30cm) | Žr. SP dalį | m3 | 95 | 108.1 | 10269.5
3.4.64 | Krantinių rostverkų įrengimas - betonas C35/45 (su priedais) | TS-04 | m3 | 148.4 | 549.53 | 81550.25 | ir armatūros gaminiai 13985 kg
3.4.65 | Deformacinių pjūvių įrengimas, panaudojant armatūros gaminius ir sandariklius | TS-01 | m | 39 | 64.76 | 2525.64
3.4.66 | Paviršių valymas aukšto slėgio vandens srove | TS-07 | m2 | 335 | 2.48 | 830.8
3.4.67 | Cementinio skiedinio sluoksnio h = 2 cm įrengimas po surenkamomis plokštėmis | TS-01 | m3 | 2.5 | 466.89 | 1167.23
3.4.68 | Surenkamų plokščių (sunkiausios plokštės masė – 18 t) montavimas ir tvirtinimas | TS-06 | vnt. | 16 | 3518.25 | 56292 | surenkamos plokštės iš betono C35/45 (su priedais) 52,2 m3
Laiptų įrengimas salos pusėje
3.4.69 | Gelžbetoninių gręžtinių polių Ø350 mm įrengimas nepertraukiamo gręžimo metodu | TS-03 | vnt. | 14 | 577.5 | 8085 | iš viso 32 m, betonas C30/37 (su priedais) 3,1 m3, armatūros gaminiai 280 kg
3.4.70 | Grunto supylimas ir sutankinimas, naudojant atvežtinį smėlingą gruntą | Žr. SP dalį | m3 | 20 | 25.03 | 500.6
3.4.71 | Grunto pagrindo planiravimas rankiniu būdu prieš betonuojant laiptus | Žr. SP dalį | m2 | 120 | 0.94 | 112.8
3.4.72 | Skaldos 0/45 sluoksnio įrengimas ir sutankinimas prieš betonuojant laiptus (h=20 cm) | Žr. SP dalį | m3 | 30 | 124.25 | 3727.5
3.4.73 | Laiptų pamatų įrengimas - betonas C35/45 (su priedais) | TS-04 | m3 | 8.15 | 726.22 | 5918.69 | ir armatūros gaminiai 1280 kg
3.4.74 | Paviršių valymas aukšto slėgio vandens srove | TS-07 | m2 | 46 | 2.48 | 114.08
3.4.75 | Cementinio skiedinio sluoksnio h = 2 cm įrengimas po granitinėmis laiptų pakopomis ir granitiniais bortais | TS-01 | m3 | 0.5 | 466.89 | 233.45
3.4.76 | Granitinių laiptų pakopų įrengimas | Žr. SP dalį | m3 | 2.4 | 889.93 | 2135.83
3.4.77 | Granitinių bortų (15x22 cm) įrengimas | Žr. SP dalį | m | 20.3 | 111.21 | 2257.56
3.4.78 | Plieninių cinkuotų turėklų sekcijų montavimas - cinkuoti plieniniai turėklai | TS-10 | kg | 1092 | 10.63 | 11607.96
Bandymai
3.4.79 | Gelžbetoninių gręžtinių polių Ø450 mm vientisumo bandymai | TS-01 | vnt. | 209 | 36.3 | 7586.7
3.4.80 | Gelžbetoninių gręžtinių polių Ø350 mm vientisumo bandymai | TS-01 | vnt. | 191 | 36.3 | 6933.3
3.4.81 | Gelžbetoninių gręžtinių polių Ø450 mm bandymai statine apkrova | TS-01 | vnt. | 1 | 5225 | 5225
3.4.82 | Gelžbetoninių gręžtinių polių Ø350 mm bandymai statine apkrova | TS-01 | vnt. | 1 | 5225 | 5225
3.5 | Baigiamieji darbai
3.5.1 | Skaldos pagrindo po gelžbetoninėmis plokštėmis kasimas, pakrovimas ir išvežimas | Žr. SP dalį | m3 | 240 | 11.53 | 2767.2
3.5.2 | Grunto tarp atramų Nr. 3 ir Nr. 4 kasimas, pakrovimas ir išvežimas | Žr. SP dalį | m3 | 680 | 11.8 | 8024
3.5.3 | Žemės plotų planiravimas | Žr. SP dalį | m2 | 7905 | 0.58 | 4584.9
3.5.4 | Laivybos ženklo vienastiebės atramos ant monolitinio betoninio pamato įrengimas | TS-01 | vnt. | 1 | 157.67 | 157.67
3.5.5 | Esamo laivybos ženklo skydo montavimas ant vienastiebės atramos | TS-01 | vnt. | 1 | 29.05 | 29.05
3.5.6 | Laivybos signalinio ženklo D.1 įrengimas ant tilto perdangos | TS-01 | vnt. | 2 | 284.07 | 568.14
3.5.7 | Laivybos signalinio ženklo A.10 įrengimas ant tilto perdangos | TS-01 | vnt. | 4 | 284.07 | 1136.28
3.5.8 | Augalinio sluoksnio atstatymas, užpilant h= 15 cm esamu dirvožemio sluoksniu ir apsėjant žole | Žr. SP dalį | m2 | 7905 | 0.89 | 7035.45
3.5.9 | Likusio augalinio sluoksnio pakrovimas ir išvežimas | Žr. SP dalį | m3 | 395 | 2.21 | 872.95
3.5.10 | Gelžbetoninių tilto atramų, gelžbetoninių upės krantinių ir amfiteatro elementų fasadinių paviršių valymas aukšto slėgio vandens srove | TS-07 | m2 | 1885 | 3.6 | 6786
3.5.11 | Gelžbetoninių tilto atramų, gelžbetoninių upės krantinių ir amfiteatro elementų fasadinių paviršių padengimas skaidria anti-graffiti danga | TS-14 | m2 | 1885 | 13.75 | 25918.75
3.5.12 | Tilto statinis ir dinaminis bandymai | TS-01 | vnt. | 1 | 55000 | 55000
Iš viso žiniaraštyje be PVM | [5 empty] | 10228946.61
Pridėtinės vertės mokestis, 21 proc. | [5 empty] | 2148078.79
Iš viso žiniaraštyje su PVM | [5 empty] | 12377025.4
PASTABA: visų medžiagų sąnaudos turi būti vertinamos su pilnų darbų / įgyvendinimo / atlikimo įkainiu. Atskiras darbų kiekių žiniaraštis nebus pateikiamas.