## Sheet1
Prašome užpildytus darbų kiekių žiniaraščius pateikti excel formatu, nekeičiant nurodytų darbų apibūdinimų (techninių specifikacijų), mato vienetų ir kiekių. Rekomenduojama įkainius ir kainas įrašyti apvalinant dviem skaitmenimis po kablelio, o žiniaraštį užpildžius – pasitikrinti ar nėra padarytų aritmetinių klaidų.
INŽINERINIO STATINIO - PĖSČIŲJŲ TILTO PER NEMUNĄ, NUO ALEKSOTE ESANČIO SKLYPO, ADRESU H. IR O. MINKOVSKIŲ G. 31, IKI NEMUNO SALOS, ADRESU KARALIAUS MINDAUGO PR. 50, KAUNE, STATYBOS PROJEKTAS
ELEKTROTECHNIKOS DALIS. APŠVIETIMO TINKLŲ ŽINIARAŠTIS (06)
01 - Pėsčiųjų tiltas per Nemuno upę nuo Aleksoto iki Nemuno salos
Pozicija, eil. Nr. | Pavadinimas ir techninės charakteristikos | TS nuoroda | Mato vnt. | Kiekis | Kaina, Eur be PVM |  | Pastabos
[5 empty] | Vieneto kaina | Iš viso
6.1 | Apšvietimo tinklų montavimas (darbai)
6.1.2 | Tranšėjos kasimas rankiniu būdu |  | km | 0.176 | 6600 | 1161.6
6.1.3 | Tranšėjos užkasimas rankiniu būdu |  | km | 0.176 | 3300 | 580.8
6.1.4 | Tranšėjos kasimas mechanizuotu būdu |  | km | 0.31 | 3300 | 1023
6.1.5 | Tranšėjos užkasimas mechanizuotu būdu |  | km | 0.31 | 2200 | 682
6.1.6 | KL montavimas konstrukcijomis (KL masė iki 3 kg) |  | m | 67 | 5.5 | 368.5
6.1.7 | KL montavimas vamzdyje konstrukcijomis (KL masė iki 3 kg) |  | m | 374 | 5.5 | 2057
6.1.8 | Vamzdžio montavimas konstrukcijomis (Ø 40 mm) |  | m | 366 | 2.2 | 805.2
6.1.9 | Vamzdžio montavimas konstrukcijomis (Ø 110 mm) |  | m | 8 | 3.3 | 26.4
6.1.10 | Vamzdžio montavimas konstrukcijomis (Ø 25 mm) |  | m | 715 | 1.1 | 786.5
6.1.11 | KL montavimas konstrukcijomis (KL masė iki 1 kg) |  | m | 608 | 3.3 | 2006.4
6.1.12 | KL montavimas vamzdyje konstrukcijomis (KL masė iki 1 kg) |  | m | 715 | 3.3 | 2359.5
6.1.13 | Vamzdžio paklojimas tranšėjoje atviru būdu (Ø110 mm) |  | m | 326 | 2.2 | 717.2
6.1.14 | KL tiesimas vamzdyje tranšėjoje (KL masė iki 3 kg) |  | m | 510 | 3.3 | 1683
6.1.15 | Vamzdžio paklojimas tranšėjoje atviru būdu (Ø75 mm) |  | m | 204 | 2.2 | 448.8
6.1.16 | Vamzdžio paklojimas uždaru būdu (Ø 110 mm) |  | m | 12 | 44 | 528
6.1.17 | Plotų išlyginimas mechanizuotai |  | m2 | 498 | 1.1 | 547.8
6.1.18 | Signalinės juostos paklojimas tranšėjoje virš pakloto kabelio |  | km | 0.498 | 110 | 54.78
6.1.19 | Galinių movų montavimas Al 4x95mm2 kabeliui |  | vnt. | 2 | 61.6 | 123.2
6.1.20 | LED šviestuvo/prožektoriaus montavimas |  | vnt. | 56 | 115.5 | 6468
6.1.21 | LED linijinio šviestuvo montavimas |  | vnt. | 900 | 61.6 | 55440
6.1.22 | Tako šviestuvo su pamatu montavimas |  | kompl. | 11 | 264 | 2904
6.1.23 | Įžeminimo įrenginio montavimas, R≤10 Ω |  | kompl. | 12 | 61.6 | 739.2
6.1.24 | Įžeminimo įrenginio montavimas, R≤2,5 Ω |  | kompl. | 2 | 83.6 | 167.2
6.1.25 | Įžeminimo įrenginio varžos matavimas |  | vnt. | 14 | 16.5 | 231
6.1.26 | Įžeminimo įrenginių kontaktinių jungčių (pagal Elektros įrenginių bandymų normų ir apimčių aprašo reikalavimus) |  | kompl. | 5 | 143 | 715
6.1.27 | PEN, PE ir N laidų pereinamosios varžos matavimai (pagal Elektros įrenginių bandymų normų ir apimčių aprašo reikalavimus) |  | kompl. | 1 | 71.5 | 71.5
6.1.28 | Fazinio ir nulinio laidų grandinės varžos matavimai (pagal Elektros įrenginių bandymų normų ir apimčių aprašo reikalavimus) |  | kompl. | 1 | 71.5 | 71.5
6.1.29 | KL fazavimas |  | vnt. | 20 | 24.2 | 484
6.1.30 | Kabelio izoliacijos varžos matavimas |  | vnt. | 976 | 5.5 | 5368
6.1.31 | Paskirstymo spintos montavimas |  | vnt. | 8 | 352 | 2816
6.1.32 | Apšvietimo valdymo spintos montavimas |  | vnt. | 1 | 726 | 726
6.1.34 | Automatinio jungiklio montavimas esamoje spintoje |  | vnt. | 1 | 49.5 | 49.5
6.2 | Apšvietimo tinklų montavimas (medžiagos)
6.2.1 | 0,4 kV kabelis Al 4x95 mm2, XLPE izol. | TS.5 | m | 340 | 7.37 | 2505.8
6.2.2 | 0,4 kV kabelis Al 4x16 mm2, XLPE izol. | TS.5 | m | 227 | 1.75 | 397.25
6.2.3 | Kabelis 3x2,5 mm2, Cu PVC izol. | TS.6 | m | 535 | 0.96 | 513.6
6.2.4 | Kabelis 2x2,5 mm2, Cu PVC izol. | TS.6 | m | 788 | 0.94 | 740.72
6.2.5 | Kabelis 5x10 mm2, Cu PVC izol. | TS.6 | m | 399 | 5.76 | 2298.24
6.2.6 | Ø 110 mm PE vamzdis (gofruotas) | TS.7 | m | 334 | 1.89 | 631.26
6.2.7 | Ø 110 mm PE vamzdis (tiesus) | TS.22 | m | 12 | 6.49 | 77.88
6.2.8 | Ø 75 mm PE vamzdis (gofruotas) | TS.7 | m | 204 | 1.43 | 291.72
6.2.9 | Ø 40 mm PE vamzdis (gofruotas) | TS.7 | m | 366 | 0.79 | 289.14
6.2.10 | Ø 25 mm PE vamzdis (gofruotas) | TS.7 | m | 715 | 0.55 | 393.25
6.2.11 | Galinė mova Al 4x95mm2 kabeliui | TS.9 | vnt. | 2 | 27.28 | 54.56
6.2.12 | Paskirstymo dėžutės (komplektacija pagal schemą) | TS.20 | vnt. | 8 | 1211.1 | 9688.8
6.2.13 | Apšvietimo valdymo spinta (komplektacija pagal schemą) | TS.20 | vnt. | 1 | 5280 | 5280
6.2.14 | Tako šviestuvai LED 18W, IP65 komplekte su pamatu | TS.18 | vnt. | 11 | 880 | 9680
6.2.15 | Prožektoriai ≤100W, IP65 | TS.17 | vnt. | 6 | 638 | 3828
6.2.16 | Prožektoriai ≤30W, IP65 | TS.17 | vnt. | 50 | 418 | 20900
6.2.17 | Į turėklus įleidžiami linijiniai šviestuvai LED ≤2,5W, IP68 | TS.15 | vnt. | 868 | 275 | 238700
6.2.18 | Tilto šonuose montuojami linijiniai šviestuvai LED ≤10 W, IP68 |  | vnt. | 32 | 275 | 8800
6.2.19 | Įžeminimo komplektas, varža ne daugiau kaip 10Ω: Cinkuota įžeminimo juosta 30x4 mm – 3m; Cinkuotas įžeminimo strypas 1500x14.2 – 6 vnt. Mova įžeminimo strypams 14.2 mm – 5 vnt. Kalimo galvutė įžeminimo strypams 14.2 mm – 1 vnt. Plieninis antgalis įžeminimo strypams – 1 vnt. Kryžminė jungtis – 1 vnt. | TS.11 | kompl. | 12 | 42.68 | 512.16
6.2.20 | Įžeminimo komplektas, varža ne daugiau kaip 2,5Ω: Cinkuota įžeminimo juosta 30x4 mm – 15m; Cinkuotas įžeminimo strypas 1500x14.2 – 15 vnt. Mova įžeminimo strypams 14.2 mm – 14 vnt. Kalimo galvutė įžeminimo strypams 14.2 mm – 1 vnt. Plieninis antgalis įžeminimo strypams – 1 vnt. Kryžminė jungtis – 1 vnt. | TS.11 | kompl. | 2 | 42.68 | 85.36
6.2.21 | Signalinė juosta (100mm) | TS.12 | m | 498 | 0.12 | 59.76
6.2.22 | Vamzdžių užsandarinimo putos |  | flakonas | 25 | 72.6 | 1815
6.2.23 | Automatinis jungiklis 3F/63A/C | TS.16 | vnt. | 1 | 29.3 | 29.3
Iš viso žiniaraštyje be PVM | [5 empty] | 399782.38
Pridėtinės vertės mokestis, 21 proc. | [5 empty] | 83954.3
Iš viso žiniaraštyje su PVM | [5 empty] | 483736.68
PASTABA: visų medžiagų sąnaudos turi būti vertinamos su pilnų darbų / įgyvendinimo / atlikimo įkainiu. Atskiras darbų kiekių žiniaraštis nebus pateikiamas.