## LOD_bendrosios_gairės
Lygis | LOD
| Dimensija | Apibūdinimas | Tikslas ir BIM taikymo atvejai
LOD 100 | Simbolinė 2D 3D | • Modelio objektai vaizduojami simboliškai arba supaprastintomis 2D geometrijos formomis, 3D primityviomis geometrijos formomis • Negrafinė informacija apytikslė • Grafinė informacija apytikslė • Elementų lokacija apytikslė | • Projekto etapų planavimas
LOD 200 | 3D | • Modelio elementas Grafiškai pateikiamas modelyje kaip sistema, objektas arba rinkinys su apytikriais kiekiais, dydžiu, forma, vieta ir orientacija. Ne grafinė informacija taip pat gali būti pridedama prie modelio elemento. • Taikomas Uniclass klasifikavimas • Negrafinė informacija tiksli, pagal LOI lentelės specifikaciją • Grafinė informacija tiksliai apibrėžia objektų gabaritus • Elementų lokacija tiksli | • Esamų sąlygų modeliavimas • Projekto etapų planavimas • Funkcinis, tūrinis, planinis vertinimas • Projektavimas / modeliavimas
LOD 300 | 3D | • Modelio elementas yra grafiškai pavaizduotas modelyje kaip specifinė sistema, objektas ar rinkinys galimas išreikšti kiekiu, dydžiu, forma, vieta ir orientacija. Negrafinė informacija taip pat gali būti pridedama prie modelio elemento. • Taikomas Uniclass klasifikavimas • Negrafinė informacija tiksli, pagal LOI lentelės specifikaciją • Grafinė informacija apibūdina objektams būdingus geometrinius bruožus • Objektų viduje esantys elementai nevaizduojami • Elementų lokacija tiksli | • Kiekių skaičiavimai • Projekto etapų planavimas • Projektavimas / modeliavimas • 3D koordinavimas / susikirtimų patikra • Statybvietės planavimas • Statybos procesų modeliavimas ir valdymas
LOD 350 | 3D | • Modelio elementų rinkiniai grafiškai pateikiami modelyje kaip konkreti sistema, objektas ar rinkinys pagal kiekį, dydį, formą, vietą, orientaciją ir sąsajas su kitomis statybos sistemomis. Negeometrinė informacija taip pat gali būti pridedama prie modelio elemento. • Taikomas Uniclass klasifikavimas • Negrafinė informacija tiksli, taikomi visi aktualūs atributai pagal LOI lentelę • Modelio objektų geometrijos detalumas koreguojamas atsižvelgiant į numatytų BIM taikymo atvejų įgyvendinimą | • Projekto etapų planavimas • 3D koordinavimas / susikirtimų patikra • Statybvietės planavimas • Statybos procesų modeliavimas ir valdymas
LOD 500 | 3D | • Taikomas Uniclass klasifikavimas • Negrafinė informacija tiksli, pagal LOI lentelės specifikaciją • Grafinė informacija apibūdina objektams būdingus geometrinius bruožus • Kitų objektų viduje esantys elementai nevaizduojami • Modelio elementų padėtis patikslinta pagal statybos metu užfiksuotas lokacijas | • Statybos techninė priežiūra • Išpildomasis modeliavimas • Įrenginių priežiūros planavimas • Įrenginių analizė • Avarijų prevencija
Pastabos:
• Jeigu nenurodyta kitaip, LOD lygių poreikiai įtraukia žemesnių lygių reikalavimus, apibrėžimus ir tikslus. Jeigu tarp nurodytų informacijos parengties lygių (LOD) poreikių yra konfliktų, tada vadovaujamasi griežtesne/detalesne formuluote. • Bendrosiose gairėse pateikti LOD apibūdinimai apibrėžia bendruosius orientacinius reikalavimus BIM modeliams. Reikalavimai grafinei ir negrafinei informacijai apibrėžiami specifiniams objektams bei sistemoms EIR dokumente ir LOI lentelėje. • Kiekviename SGC etape gali būti objektų iš įvairių detalumo lygių. Nenurodydiems objektams vadovautis pateiktais SGC etapais ir įvardintais tikslais, BIM taikymo atvejais. Modeliuojami objektai turi būti tinkami nurodytiems taikymo atvejams įgyvendinti.

## LOI_pavyzdys
|  | Revizijos data: | 00/00/2024
Klasifikatoriaus kodas |  | Žymuo (Prefix) Tiekėjas taiko arba netaiko pasirinktinai | Elemento / Vietos / KKS pavadinimas | Grupė | LOG | LOI | [38 empty] | Failo formatas | Pastabos
UNICLASS | KKS Kraftwerk – Kennzeichen - System |  |  |  |  | Sisteminiai atributai | [8 empty] | Identifikavimas | [7 empty] | Aprašas |  | Gaisrinė dalis |  | Spec. Atributai |  |  | Gamintojo informacija | [5 empty] | Įrengimo informacija |  |  |  | Atributai, patikslinami ne vėliau nei 3 mėn po BEP dokumento patvirtinimo
[6 empty] | Pozicija | H[mm] | B[mm] | L[mm] | Skersmuo [mm] | Masė [kg] | Plotas [m2] | Sluoksnio storis [mm] | Tūris [m3] | Projekto pavadinimas/ fazė/ Projekto dalis/ Sistema | Techn./Oper. NR | Modelis/ Tipas/ Markė | Medžiaga | Spalva, apdaila | Energetinė klasė | Galingumas | Paskirtis | Aprašymas | Techninė specifikacija Nuoroda į brėžinio ar Techninės specifikacijos numerį | Atsparumas ugniai laipsnis, Degumo klasė, Aplinkos agresyvumo klasė | Garso klasė | Paklojimo būdas | Izoliacijos tipas | Pradžios/pabaigos altitudė | Gamintojo pavadinimas | Gaminio markė | Gaminio modelis | Serijinis Nr. | Pagaminimo data | Garantinio rašto identifikavimo žymuo | Rangovo pavadinimas | Faktinė įrengimo data | Garantinio termino pabaigos data | Garantinio termino paslėptiems darbams pabaigos data | 1 atributas | 2 atributas | 3 atributas | 4 atributas | 5 atributas
Konstrukcijų dalis - AK (SK)
|  | BL | Betoninis latakas | Konstrukcijos | 350 | + | + | + | + |  | + |  |  |  | + |  | + | + | + |  |  | + | + | + | + |  |  |  |  | + | + |  | + | + | + | + | + | + | + | + | + | + | + | +
|  | TU | Turėklai |  | 350 | + | + | + | + |  | + |  |  |  | + |  | + | + | + |  |  | + | + | + | + |  |  |  |  | + | + |  | + | + | + | + | + | + | + | + | + | + | + | +
|  | SUL | Šulinėlis |  | 350 | + | + | + | + |  | + |  |  |  | + |  | + | + | + |  |  | + | + | + | + |  |  |  |  | + | + |  | + | + | + | + | + | + | + | + | + | + | + | +
|  | WN | Vandens nuvedimo sistema |  | 350 | + | + | + | + |  | + |  |  |  | + |  | + | + | + |  |  | + | + | + | + |  |  |  |  | + | + |  | + | + | + | + | + | + | + | + | + | + | + | +