## H2O
Proceso (technologinio) vandens rodikliai
Nr | Parametras | Mato, vnt | Reikšmė
1 | Slėgis |  | 2-4
2 | Ph |  | 7-9
3 | Temperatūra | C | 5-25
4 | Drumstumas | NTU | 0.4
5 | Chloras | mg/l | <0,036
6 | Skendinčios medžiagos (TDS) | mg/l | <1,8
7 | KMnO4 (patassium permanganate_ | mg/l | 0.26
8 | Bendras kietumas | mmol/l | 2.1
9 | Geležis (Fe) | mg/l | 0.1
10 | Manganas | mg/l | 0.03
11 | Vandenilio sulfidai | mg/l | <0,05
12 | Natris | mg/l | 4.7
13 | Kalis | mg/l | 1.5
14 | Kalcis | mg/l | 73
15 | Magnis | mg/l | 21
16 | Nikelis | mg/l | <2
17 | Varis | µg/l | 5.8
18 | Chromas | µg/l | <1
19 | Silicis | mgSiO2/l | 15.3
20 | Hidrokarbonatai (CO3) | mg/l | 281
21 | Savitasis laidumas | mikroS/cm | 430
Pastabos:
1. proceso (technologinio) vandens rodikliai atitinka HN 24:2023 reikalavimus
2. Tiekėjas gali pasitiklinti proceso (technologinio) vandens kokybės rodiklius atlikdamas tyrimus savo sąskaita.