## Planinių darbų žiniaraštis
DARBŲ ĮKAINIŲ SUVESTINĖ
Pirkimo objektui 2.3. III dalis.Taikos pr. Atkarpoje nuo A. Baranausko g. iki Savanorių pr.
Eil. Nr. | Darbų pavadinimas | Darbų aprašymas | Mato vienetas | Preliminarus kiekis | Maksimalus įkainis | 1 mato vnt. kaina eur be PVM |  |  | **Grunto pakeitimas (taikoma tik važiuojamojoje kelio dalyje) | Vnt. kaina iš viso, Eur be PVM
[6 empty] | Medžiagų | Mechanizmų | Darbo
1 | 2 | 3 | 4 |  | 5 | 6 | 7 | 8 | 9 | 10
Vandentiekio tinklų atstatomieji darbai | bar: 5
1 | Vandentiekio vamzdyno perklojimas atviru būdu, nemažinant vamzdyno skersmens, kai vamzdžio skersmuo: | bar: 5
1.1 | DN 300 mm | dangos ardymas, grunto kasimas, vamzdyno perklojimas atviru būdu, atliekant piltinio grunto tankinimą iškasoje ( ketaus vamzdžiu); | m | 22 | bar: 5
Nuotekų tinklų atstatomieji darbai | bar: 5
2 | Nuotekų vamzdyno DN 200 betranšėjis perklojimas PE-RC vamzdžiais |  | m | 700 | bar: 5
Šulinių, šulinėlių ir kamerų remontas, valymas | bar: 5
3 | Kontroliniai šuliniai | bar: 5
3.1 | Ketinio liuko su dangčiu keitimas su pakėlimo žiedeliu iki 15 cm | Ketinio liuko su dangčiu ir pakėlimo žiedų keitimas, metalo laužo pristatymas, be dangos atstatymo | 1 kompl. | 7 | bar: 5
3.2 | Ketinio liuko su dangčiu keitimas su pakėlimo žiedeliu iki 30 cm |  | 1 kompl. | 30 | bar: 5
3.3 | Ketinio liuko su dangčiu keitimas su pakėlimo žiedeliu iki 60 cm |  | 1 kompl. | 83 | bar: 5
3.4 | Perdengimo plokštės D1000 keitimas h-0,5 m | Ketinio liuko su dangčiu keitimas, grunto kasimas, g/b pakėlimo žiedų ar šulinio landos mūro keitimas, perdengimo plokštės keitimas, atliekant piltinio grunto iškasoje tankinimus | 1 kompl. | − | bar: 5
3.5 | Perdengimo plokštės D1000 keitimas h-1 m |  | 1 kompl. | − | bar: 5
3.6 | Perdengimo plokštės D1500 keitimas h-0,5 m |  | 1 kompl. | − | bar: 5
3.7 | Perdengimo plokštės D1500 keitimas h-1 m |  | 1 kompl. | − | bar: 5
3.8 | Perdengimo plokštės D2000 keitimas h-0,5 m |  | 1 kompl. | − | bar: 5
3.9 | Perdengimo plokštės D2000 keitimas h-1 m |  | 1 kompl. | − | bar: 5
3.10 | Šulinio D1000 remontas kai šulinio gylis iki 2 m | Ketinio liuko su dangčiu keitimas, grunto kasimas, g/b pakėlimo žiedų ar šulinio landos mūro keitimas, perdengimo plokštės keitimas, g/b žiedų h-1 keitimas, atliekant piltinio grunto iškasoje tankinimus | 1 kompl. | − | bar: 5
3.11 | Šulinio D1000 remontas kai šulinio gylis iki 3 m |  | 1 kompl. | − | bar: 5
3.12 | Šulinio D1500 remontas kai šulinio gylis iki 2 m |  | 1 kompl. | − | bar: 5
3.13 | Šulinio D1500 remontas kai šulinio gylis iki 3 m |  | 1 kompl. | − | bar: 5
3.14 | Šulinio D2000 remontas kai šulinio gylis iki 2 m |  | 1 kompl. | − | bar: 5
3.15 | Šulinio D2000 remontas kai šulinio gylis iki 3 m |  | 1 kompl. | − | bar: 5
4 | Lietaus šulinėliai | bar: 5
4.1 | Lietaus šulinėlio grotelių keitimas | Lietaus surinkimo grotelių demontavimas, metalo laužo pristatymas užsakovui, pakėlimo žiedelių h- 30 cm keitimas, naujų grotelių sumontavimas | vnt. | 5 | bar: 5
4.2 | Lietaus šulinėlio permontavimas DN700 | Lietaus surinkimo grotelių demontavimas, metalo laužo pristatymas užsakovui, pakėlimo žiedelių h- 30 cm keitimas, GB žiedų h iki 2 m. keitimas, naujų grotelių sumontavimas | vnt. | 25 | bar: 5
4.3 | Naujo lietaus šulinėlio pastatymas | grunto kasimas, GB žiedų montavimas, pakėlimo žiedelių montavimas, grotelių montavimas, piltinio grunto tankinimas | vnt. | 8 | bar: 5
5 | Dangos (atlikus pagrindų sutankinimą) | bar: 5
5.1 | Asfalto dangos išardymas A kategorijos gatvėse |  | m2 | − | 9 | − | − | − | −
5.2 | Asfalto dangos išardymas B kategorijos gatvėse |  | m2 | − | 8 | − | − | − | −
5.3 | Asfalto dangos išardymas C kategorijos gatvėse |  | m2 | − | 7 | − | − | − | −
5.4 | Asfalto dangos išardymas D kategorijos gatvėse |  | m2 | − | 6 | − | − | − | −
5.5 | Asfalto dangos uždėjimas A kategorijos gatvėse |  | m2 | − | 60 | − | − | − | −
5.6 | Asfalto dangos uždėjimas B kategorijos gatvėse |  | m2 | − | 45 | − | − | − | −
5.7 | Asfalto dangos uždėjimas C kategorijos gatvėse |  | m2 | − | 30 | − | − | − | −
5.8 | Asfalto dangos uždėjimas D kategorijos gatvėse |  | m2 | − | 25 | − | − | − | −
5.9 | Dangos atstatymas skalda |  | m2 | − | 70 | − | − | − | −
5.10 | Vejos atkūrimas |  | m2 | − | 7 | − | − | − | −
6 | Gatvių pagrindai | bar: 5 to 9
6.1 | Pagrindų įrengimas ir sutankinimas A kategorijos gatvėse | Su bandymų protokolais | m2 | − | 55 | − | − | − | −
6.2 | Pagrindų įrengimas ir sutankinimas B kategorijos gatvėse | Su bandymų protokolais | m2 | − | 35 | − | − | − | −
6.3 | Pagrindų įrengimas ir sutankinimas C kategorijos gatvėse | Su bandymų protokolais | m2 | − | 25 | − | − | − | −
6.4 | Pagrindų įrengimas ir sutankinimas D kategorijos gatvėse | Su bandymų protokolais | m2 | − | 18 | − | − | − | −
6.5 | Asfalto sluoksnio storio, nelygumų, sutankinimo laipsnio, oro tuštymių kiekio, mišinio granuliometrinės sudėties ir rišiklio kiekio matavimai | Tik Apraše* numatytais atvejais | vnt. | − | 90 | − | − | − | −
7 | Kelių ir vejų bordiūrai | bar: 5 to 9
7.1 | Kelio betoninių bordiūrų ardymas ir įrengimas | Nauji betininiai bordiūrai | m | − | 25 | − | − | − | −
7.2 | Kelio betoninių bordiūrų ardymas ir įrengimas | Išsaugomi seni bordiūrai | m | − | 15 | − | − | − | −
8 | Grindiniai | bar: 5 to 9
8.1 | Betoninių trinkelių / plytelių grindinio išardymas ir atstatymas | Naujos trinkelės / plytelės | m2 | − | 40 | − | − | − | −
8.2 | Betoninių trinkelių / plytelių grindinio išardymas ir atstatymas | Išsaugomos senos trinkelės / plytelės | m2 | − | 15 | − | − | − | −
9 | III. Kiti remonto darbai | bar: 5 to 9
9.1 | Šulinio valymas hidrodinamine mašina | Šulinio vandens ir nuosedų nusiurbimas, dugno valymas paviršiaus ruošimas padengimu hidroizoliacine danga. | val. | − | 90 | − | − | − | −
9.2 | Šulinio padengimas hidroizoliacine ir konstrukciją sustiprinančia danga |  | m2 | − | 10 | − | − | − | −
9.3 | Susidėvėjusios lipynės pakeitimas nauja |  | vnt. | − | 5 | − | − | − | −
9.4 | Tinkamos eksploatacijai lipynės padengimas antikorozine danga |  | vnt. | − | 2 | − | − | − | −
9.5 | Šulinio remontas betono skiediniu kai šulinio gylis iki 2 m. | Siūlės tarp žiedų, šuliio padas, latakas, angos aplink vamzdžius | vnt. | − | 30 | − | − | − | −
9.6 | Šulinio remontas betono skiediniu kai šulinio gylis iki 4 m. | Siūlės tarp žiedų, šulinio padas, latakas, angos aplink vamzdžius. | vnt. | − | 60 | − | − | − | −
9.7 | Nuotekų ir lietaus tinklo televizinė diagnostika | Vamzdžio praplovimas, televizinės diagnostikos atlikimas, vamzdžio nuolydžio matavimas, ataskaitos pateikimas | km | 0.7 | bar: 5
9.8 | Techninis darbo projektas | Rekonstruojamiems tinklams | vnt. | 1 | bar: 5 to 9
9.9 | Kontrolinė geodezinė nuotrauka |  | vnt. | 1 | bar: 5 to 9
* Leidimų atlikti kasinėjimo darbus Kauno miesto savivaldybės viešojo naudojimo teritorijoje, atitverti ją ar jos dalį arba apriboti eismą joje išdavimo tvarkos aprašas (toliau – Aprašas)
Pastabos:
1) Visos medžiagos ir darbai, kurie pagrįstai reikalingi tinkamam darbo ar jo dalies atlikimui turi būti įvertinti pateikiant pasiūlymo įkainį.
2) Keitimas turi būti suprantamas kaip demontavimas ir sumontavimas
3) Tuo atveju, jeigu atsiras poreikis įvykdyti darbus, kurie nėra aprašyti įkainių lentelėje ir negali būti pritaikytas komponentinis įkainis esantis įkainio sudėtyje jo vertė turės būti apskaičiuota remiantis Sistela įkainiais (vadovaujantis technine specifikacija).
4) Gelžbetoniniai šulinių elementai turi būti su lipynėmis.
5) Tiekėjo siūlomi įkainiai turi būti proporcingi kitiems pasiūlytiems įkainiams, t.y. darbai (įkainiai ir jų komponentinės dalys) didesniame gylyje negali kainuoti pigiau už darbus mažesniame gylyje. Pasiūlymų vertinimo metu, tokie pasiūlymai bus atmetami net ir esant techninėms klaidoms.
6) Grunto pakeitimas ir piltinio grunto tankinimas iškasoje (taikoma tik važiuojamojoje kelio dalyje), todėl įkainis išskiriamas atskirame stulpelyje ir netaikomas jei darbai atliekami ne važiuojamoje kelio dalyje.
Pasiūlymo preliminarios apimtys ir jo vertinimas pagal pateiktus sąlyginius įkainius ir nustatytas prielaidas
A dalis
Poz. Nr. | Įkainis | Mato vnt. | Įkainis, be PVM | Preliminarus kiekis | 5: Bendra kaina, be PVM
1 | 2 | 3 | 4 | 5 | 5: 6=4*5
2. | Nuotekų vamzdyno DN 200 betranšėjis perklojimas PE-RC vamzdžiais | m |  | 700 | 5: 0
5.2 | Asfalto dangos išardymas B kategorijos gatvėse | m2 |  | 2100 | 5: 0
5.9 | Dangos atstatymas skalda | m2 |  | 2100 | 5: 0
6.2 | Pagrindų įrengimas ir sutankinimas B kategorijos gatvėse | m2 |  | 2100 | 5: 0
Pasiūlymo kaina (A): |  |  |  |  | 5: 0
B dalis
Poz. Nr. | Įkainis | Mato vnt. | Įkainis, be PVM | Preliminarus kiekis | 5: Bendra kaina, be PVM
1 | 2 | 3 | 4 | 5 | 5: 6=4*5
4.2 | Lietaus šulinėlio permontavimas DN700 | vnt. |  | 25 | 5: 0
5.2 | Asfalto dangos išardymas B kategorijos gatvėse | m2 |  | 50 | 5: 0
5.9 | Dangos atstatymas skalda | m2 |  | 50 | 5: 0
6.2 | Pagrindų įrengimas ir sutankinimas B kategorijos gatvėse | m2 |  | 50 | 5: 0
Pasiūlymo kaina (B): |  |  |  |  | 5: 0
C dalis
Nr. | Įkainiai |  |  |  | 5: Bendra kaina, be PVM
1 | 2 |  |  |  | 5: 3
1 | Įkainių Nr. (3.4.-3.15) ir (9.1-9.9) suma (kur nenurodytas kiekis, vertinama po 1 mato vnt.), pasiūlymo kaina (C):
D dalis
Nr. | Įkainiai |  |  |  | 5: Bendra kaina, be PVM
1 | 2 |  |  |  | 5: 3
1.1 | Vandentiekio vamzdyno perklojimas atviru būdu, nemažinant vamzdyno skersmens, kai vamzdžio skersmuo: DN 300, pasiūlymo kaina (D):
Bendros pasiūlymo kainos apskaičiavimas
Eil. Nr. | Pasiūlymo dalis | Kaina, be PVM
1 | 2 | 3
1 | (A) dalies kaina
2 | (B) dalies kaina
3 | (C) dalies kaina
4 | (D) dalies kaina
| Bendra pasiūlymo kaina: | 0