## Lapas1
Sanaudų žiniaraštis
[5 empty] | Kaina | Viso kaina
1. | Esamos 0,4 kV g.b. kampinės, arba galinės, dviejų stiebų atramos išmontavimas ir išvežimas į aikštelę. | 2‐komplektai, (4 stiebai) | kompl. | 2 | * | *
2. | Esamos 0,4 kV g.b. vieno stiebo tarpinės atramos išmontavimas ir išvežimas į aikštelę. | 3‐komplektai, (3 stiebai) | kompl. | 3 | * | *
3. | Esamos KL AL 4x 120mm² išmontavimas, atjungimas MT ir naujai tiesiamo kabelio prijungimas MT. |  | m | 25 | * | *
4. | Esamos OKL AL 3x 120+95 mm² išmontavimas | (5 protarpiai) | m | 179 | * | *
5. | Esamo OL atvado išmontavimas. 1f skaitiklio išmontavimas. |  | kompl. | 1 | * | *
6. | Esamos 1 apskaitos spintos KAS išmontavimas ir pristatymas į bendrovės sandėlį |  | kompl. | 1 | * | *
7. | Esamos KL Al 4x16 sudūrimas, sumontuojant jungiamąją movą, atkasus esamą kabelį . |  | kompl. | 1 | * | *
8. | Tranšėjos kasimas iki 1,0 m gylio rankiniu būdu. |  | m. | 40 | * | *
9. | Tranšėjos kasimas iki 1,0 m gylio mechanizuotu būdu (su abinentiniu tinklu) |  | m. | 190 | * | *
10. | 10 Ω įžeminimo kontūro įrengimas |  | kompl. | 3 | * | *
11. | Kabelio įtraukimas į vamzdį ir tiesimas konstrukcijomis | 10 m +10 m – ant atramos; 4 m – MT; 6 m – ant namo sienos | m. | 30 | * | *
12. | Kabelio įtraukimas į vamzdį ir tiesimas tranšėjoje, įvertinant žemės darbus. |  | m. | 230 | * | *
13. | Kabelio pažymėjimas signaline juosta |  | m | 230 | * | *
14. | Grunto sutankinimas |  | m² | 138 | * | *
15. | Trasos nužymėjimas |  | taškai. | 24 | * | *
16. | Įžeminimo kontūro varžos matavimas |  | vnt. | 3 | * | *
|  |  | IŠ VISO su PVM |  |  | 15655.9