## Sheet1
1.2 priedas. Techninė specifikacija
PROJEKTAS "TRIUKŠMĄ SLOPINANČIŲ SIENELIŲ KLAIPĖDOS GELEŽINKELIO STOTYJE STATYBOS PROJEKTAS" I ETAPAS
DARBŲ KIEKIŲ ŽINIARAŠTIS
Eil. Nr. | Darbų aprašymas | Mato vienetas | Kiekis | Kaina, Eur
|  |  |  | Vieneto | Viso kiekio
1 | 2 | 3 | 4 | 5 | 6
1 SKYRIUS. SKLYPO SUTVARKYMO (SKLYPO PLANO) IR ARCHITEKTŪRINĖ DALIS
1. Paruošiamieji darbai
1.1 | Minkštos veislės medžių Ø1-10 cm kirtimas kelmų rovimas ir išvežimas iki 5 km atstumu | vnt. | 16 | 50 | 800
1.2 | Minkštos veislės medžių Ø11-20 cm kirtimas kelmų rovimas ir išvežimas iki 5 km atstumu | vnt. | 11 | 50 | 550
1.3 | Minkštos veislės medžių Ø51-60 cm kirtimas kelmų rovimas ir išvežimas iki 5 km atstumu | vnt. | 1 | 100 | 100
1.4 | Minkštos veislės medžių Ø71-80 cm kirtimas kelmų rovimas ir išvežimas iki 5 km atstumu | vnt. | 1 | 150 | 150
1.5 | Minkštos veislės medžių Ø91-100 cm kirtimas kelmų rovimas ir išvežimas iki 5 km atstumu | vnt. | 1 | 200 | 200
1.6 | Kietos veislės medžių Ø1-10 cm kirtimas kelmų rovimas ir išvežimas iki 5 km atstumu | vnt. | 13 | 50 | 650
1.7 | Kietos veislės medžių Ø11-20 cm kirtimas kelmų rovimas ir išvežimas iki 5 km atstumu | vnt. | 3 | 100 | 300
1.8 | Kietos veislės medžių Ø21-30 cm kirtimas kelmų rovimas ir išvežimas iki 5 km atstumu | vnt. | 3 | 150 | 450
1.9 | Kietos veislės medžių Ø31-40 cm kirtimas kelmų rovimas ir išvežimas iki 5 km atstumu | vnt. | 4 | 150 | 600
1.10 | Kietos veislės medžių Ø41-50 cm kirtimas kelmų rovimas ir išvežimas iki 5 km atstumu | vnt. | 3 | 200 | 600
1.11 | Kietos veislės medžių Ø51-60 cm kirtimas kelmų rovimas ir išvežimas iki 5 km atstumu | vnt. | 2 | 200 | 400
1.12 | Kietos veislės medžių Ø71-80 cm kirtimas kelmų rovimas ir išvežimas iki 5 km atstumu | vnt. | 1 | 200 | 200
1.13 | Kietos veislės medžių Ø51-60 cm genėjimas | vnt. | 21 | 50 | 1050
1.14 | Krūmų šalinimas | m2 | 290 | 8 | 2320
1.15 | Gyvatvorės šalinimas | m2 | 37.5 | 9 | 337.5
1.16 | 10 cm augalinio sluoksnio nustūmimas | m3 | 52 | 5 | 260
1.17 | Augalinio sluoksnio grąžinimas ant pažeistų vietų | m3 | 52 | 5 | 260
Viso suma 1.1 Skyriuje: |  |  |  |  | 9227.5
2. Langų ir durų keitimas
2.1 | Esamų lauko palangių demontavimas | m | 54 | 4 | 216
2.2 | Esamų langų demontavimas | m2 | 70 | 17 | 1190
2.3 | Esamų lauko durų demontavimas | m2 | 10.1 | 30 | 303
2.4 | Naujų plastikinių varstomų langų montavimas | vnt. | 22 | 600 | 13200
2.5 | Naujų plastikinių varstomų langų su orlaidėmis montavimas | vnt. | 17 | 700 | 11900
2.6 | Lauko skardinių palangių montavimas | m2 | 13 | 21 | 273
2.7 | Vidaus MPD palangių montavimas | m | 65 | 22.22 | 1444.3
2.8 | Lauko durų montavimas | vnt. | 5 | 1500 | 7500
2.9 | Lauko angokraščių apdailos atstatymas | m2 | 70 | 17 | 1190
2.10 | Vidaus angokraščių glaistymas bei dažymas du kartus | m2 | 70 | 24 | 1680
Viso suma 1.2 Skyriuje: |  |  |  |  | 38896.3
3. Augalų sodinimas
3.1 | Vijoklinių augalų sodinimui duobių kasimas | m3 | 190 | 10 | 1900
3.2 | Vijoklinių augalų sodinimas | vnt | 210 | 15 | 3150
3.3 | Derlingo, laidus drėgmei grunto užpylimas | m3 | 190 | 30 | 5700
3.4 | Speciali želdinimui skirta nerūdijančio plieno vertikalių/ horizontalių lynų, trosų sistema | m2 | 850 | 50 | 42500
Viso suma 1.3 Skyriuje: |  |  |  |  | 53250
4. Demontavimas
4.1 | Metalinės segmentinės tvoros su betoniniu cokoliu demontavimas | m | 239 | 12 | 2868
4.2 | Segmentinės betono panelių bei metalinių segmentų tarp metalinių stulpų tvoros demontavimas | m | 296 | 15 | 4440
4.3 | Betono dangos demontavimas | m3 | 3 | 200 | 600
4.4 | Esamos asfalto dangos frezavimas (priimamas h~10cm) | m2 | 420 | 4 | 1680
4.5 | Esamos pėsčiųjų trinkelių/plytelių dangos demontavimas | m2 | 98 | 4.5 | 441
4.6 | Esamų betoninių gatvės bortų demontavimas | m | 88 | 6 | 528
4.7 | Esamų betoninių vejos bortų demontavimas | m | 73 | 3 | 219
4.8 | Statybinio laužo išvežimas | t | 394 | 11 | 4334
Viso suma 1.4 Skyriuje: |  |  |  |  | 15110
5. Stadiono ir Geležinkelio gatvių rekonstravimas
5.1 | Žemės sankasa
5.1.1 | II gr. grunto kasimas, pakrovimas ir išvežimas iki 10 km atstumu | m3 | 241 | 12 | 2892
5.1.2 | Grunto kasimas rankiniu būdu sutvirtintoje tranšėjoje | m3 | 50 | 65 | 3250
5.1.3 | Žemės sankasos viršaus planiravimas mechanizuotu būdu, kai gruntas II gr. | m2 | 458 | 2 | 916
5.1.4 | 30 cm lovio dugno tankinimas | m3 | 138 | 3 | 414
5.2 | Kelkraščių įrengimas
5.2.1 | Kelkraščio iš žvyro 0/32 ir 30% dolomitinės skaldos 22/32 mišinio h=0,1 m | m2 | 454 | 5.5 | 2497
5.2.2 | Kelkraščių planiravimas mechanizuotu būdu | m2 | 454 | 1 | 454
5.2.3 | 30 cm storio sluoksnio grunto sutankinimas | m3 | 137 | 2 | 274
5.3 | Metalinio apsauginio atitvaro įrengimas
5.3.1 | Metalinio apsauginio H2W4 (arba lygiaverčio) atitvaro įrengimas (kai atstumas tarp statramsčių 1,33m) | m | 310.84 | 29 | 9014.36
5.3.2 | Esamo metalinio apsauginio atitvaro demontavimas | m | 12.92 | 40 | 516.8
5.4 | Betoninių bortų įrengimas
5.4.1 | Gatvės bordiūro 100x15x30cm įrengimas ant betono pagrindo sluoksnio C16/20 (ne mažesnes nei nurodyta klasės) (h=20 cm) | m | 84 | 30 | 2520
5.4.2 | Vejos bordiūro 100x8x20cm įrengimas ant betono pagrindo sluoksnio C16/20 (ne mažesnes nei nurodyta klasės) (h=20 cm) | m | 54 | 20 | 1080
5.5 | Gatvės dangos įrengimas
5.5.1 | Apsauginis šalčiui atsparus sluoksnis, smėlis kai kf≥2m/p (h=35 cm) | m3 | 141 | 34 | 4794
5.5.2 | Skaldos pagrindo sluoksnis fr. 0/45 (h=20 cm) | m2 | 350 | 24 | 8400
5.5.3 | Asfalto pagrindo AC 16 PD (arba lygiavertis) sluoksnis (h=10 cm) | m2 | 330 | 45 | 14850
5.6 | Šaligatvio dangos įrengimas
5.6.1 | Apsauginis šalčiui atsparus sluoksnis, smėlis kai kf≥2m/p (h=19 cm) | m3 | 8 | 24 | 192
5.6.2 | Skaldos pagrindo sluoksnis fr. 0/32 (h=15 cm) | m2 | 38 | 10 | 380
5.6.3 | Granitinės skaldos atsijos fr. 0/5 (h=3 cm) | m2 | 38 | 4 | 152
5.6.4 | Betoninės trinkelės (h=8 cm) | m2 | 13 | 35 | 455
5.6.5 | Betoninių plytelių įrengimas panaudojant esamas demontuotas plyteles | m2 | 25 | 20 | 500
5.7 | Prisijungimas prie esamos gatvės konstrukcijos
5.7.1 | Esamos asfalto dangos frezavimas (h~6 cm) | m2 | 5 | 9 | 45
5.7.2 | Nufrezuotų medžiagų išvežimas 5 km atstumu | t | 0.75 | 20 | 15
5.7.3 | Geotinklo įrengimas | m | 10 | 5 | 50
5.7.4 | Paviršių pagruntavimas bitumine emulsija | m2 | 15 | 1 | 15
5.7.5 | Asfalto pagrindo AC 16 PD (arba lygiavertis) sluoksnis (h=10 cm) | m2 | 5 | 30 | 150
5.8 | Baigiamieji darbai
5.8.1 | Sferinio ∅1.2 m veidrodžio įrengimas ant vienstiebės metalinės atramos (d – 76.1 mm) ant monolitinių betoninių pamatų įrengimas | vnt. | 1 | 700 | 700
5.8.2 | Kelio ženklų vienstiebių metalinių atramų (d – 76.1 mm) ant monolitinių betoninių pamatų įrengimas | vnt. | 2 | 350 | 700
5.8.3 | Kelio ženklų skydų montavimas prie vienstiebių atramų: | vnt. | 2 | 10 | 20
5.8.3.1 | Kelio ženklas „205 – Priešpriešinio eismo pirmenybė“ (ženklo dydžio gr. 1) | vnt. | 1 | 130 | 130
5.8.3.2 | Kelio ženklas „206 – Pirmenybė priešpriešinio eismo atžvilgiu“ (ženklo dydžio gr. 1) | vnt. | 1 | 131.04 | 131.04
Viso suma 1.5 Skyriuje: |  |  |  |  | 55507.2
Viso 1 Skyriuje: |  |  |  |  | 171991
2 SKYRIUS. KONSTRUKCIJŲ DALIS
1. | TRIUKŠMĄ SLOPINANČIOS SIENELĖS NR.1A ĮRENGIMAS
1.1 | Žemės darbai
1.1.1 | Grunto kasimas rostverkui | m3 | 77.1 | 8 | 616.8
1.1.2 | Smėlio-žvyro mišinio 0/32 sutankinto pasluoksnio įrengimas po cokolinėmis plokštėmis, h=10cm | m3 | 19.3 | 25 | 482.5
1.1.3 | Rostverko užpylimas drenuojančiu gruntu | m3 | 29.6 | 8 | 236.8
1.1.4 | Perteklinio grunto išvežimas | m3 | 47.5 | 10 | 475
1.2 | Pamatai
1.2.1 | Gręžinių grunte poliams gręžimas ø500 | vnt. | 37 | 100 | 3700
1.2.2 | Gręžtinių monolitinių polių ø500 betonavimas, betonas C25/30, XC2 (ne mažesnes nei nurodyta klasės) | m3 | 43.7 | 275 | 12017.5
1.2.3 | Polių armavimas virintais armatūros karkasais S500, S240 (arba lygiaverčiais) | t | 5.7 | 820 | 4674
1.2.4 | Klojinių įrengimas | m2 | 112.9 | 10 | 1129
1.2.5 | Monolitinio rostverko betonavimas, betonas C30/37, XC2, XF3 (ne mažesnes nei nurodyta klasės) | m3 | 20.4 | 400 | 8160
1.2.6 | Monolitinio rostverko armavimais virintais armatūros karkasais S500,S240 (arba lygiaverčiais) | t | 3 | 870 | 2610
1.2.7 | Monolitinio rostverko bei cokolinės plokštės apsauginės dangos įrengimas | m2 | 419 | 10 | 4190
1.2.8 | Gelžbetoninių armuotų surenkamų cokolinių plokščių montavimas | vnt. | 36 | 200 | 7200
1.2.9 | Klojinių įrengimas | m2 | 2.9 | 20 | 58
1.2.10 | Monolitinės cokolinės dalies betonavimas įrengiant klojinius, betonas C30/37, XC2, XF3 (ne mažesnes nei nurodyta klasės) | m3 | 0.3 | 350 | 105
1.2.11 | Monolitinio cokolinės dalies armavimais virintais armatūros karkasais S500,S240 (arba lygiaverčiais) | kg | 50 | 2 | 100
1.3 | Metalinės atramos
1.3.1 | Metalinių karštai cinkuotų statramsčių HEA profilių plienas S355 (ne mažesnes nei nurodyta klasės) montavimas | t | 16.7 | 1550 | 25885
1.3.2 | Sumontuotų statramsčių apibetonavimas nesitraukiančiu smulkiagrūdžiu betonu C30/37, XC2, XF3 (ne mažesnes nei nurodyta klasės) | m3 | 2.7 | 500 | 1350
1.3.3 | Nuolydžio formavimo sluoksnio iš plėtriojo betono įrengimas | m2 | 20.8 | 50 | 1040
1.4 | Užpildymo elementai
1.4.1 | Triukšmą slopinančios sienelės absorbuojančių panelių montavimas į metalinius statramsčius. Medžio drožlių ir cemento mišinio akustiniai elementai | m2 | 845 | 150 | 126750
1.4.2 | Metalinių įvažiavimo vartų montavimas. Vartų matmenys 4260x3500mm. Vartai dviejų varčių su metaliniu laikančiu karkasu užpildyti ne prastesnių savybių nei pati sienelė triukšmą absorbuojančiais elementais | vnt. | 1 | 8500 | 8500
Viso suma 2.1 Skyriuje: |  |  |  |  | 209279.6
2. | TRIUKŠMĄ SLOPINANČIOS SIENELĖS NR.1B ĮRENGIMAS
2.1 | Žemės darbai
2.1.1 | Grunto kasimas rostverkui | m3 | 43.3 | 8 | 346.4
2.1.2 | Smėlio-žvyro mišinio 0/32 sutankinto pasluoksnio įrengimas po cokolinėmis plokštėmis, h=10cm | m3 | 10.6 | 25 | 265
2.1.3 | Rostverko užpylimas drenuojančiu gruntu | m3 | 16.8 | 8 | 134.4
2.1.4 | Perteklinio grunto išvežimas | m3 | 26.5 | 10 | 265
2.2 | Pamatai
2.2.1 | Gręžinių grunte poliams gręžimas ø500 | vnt. | 21 | 100 | 2100
2.2.2 | Gręžtinių monolitinių polių ø500 betonavimas, betonas C25/30, XC2 (ne mažesnes nei nurodyta klasės) | m3 | 24.8 | 275 | 6820
2.2.3 | Polių armavimas virintais armatūros karkasais S500, S240 (arba lygiaverčiais) | t | 3.2 | 820 | 2624
2.2.4 | Klojinių įrengimas | m2 | 64.1 | 10 | 641
2.2.5 | Monolitinio rostverko betonavimas įrengiant klojinius, betonas C30/37, XC2, XF3 (ne mažesnes nei nurodyta klasės) | m3 | 11.6 | 400 | 4640
2.2.6 | Monolitinio rostverko armavimais virintais armatūros karkasais S500,S240 (arba lygiaverčiais) | t | 1.7 | 870 | 1479
2.2.7 | Monolitinio rostverko bei cokolines plokštės apsauginės dangos įrengimas | m2 | 237.4 | 10 | 2374
2.2.8 | Gelžbetoninės armuotos surenkamos cokolinės plokštės montavimas 5900x700 | vnt. | 20 | 200 | 4000
2.3 | Metalinės atramos
2.3.1 | Metalinių karštai cinkuotų statramsčių HEA profilių plienas S355 (ne mažesnes nei nurodyta klasės) montavimas | t | 9 | 155 | 1395
2.3.2 | Sumontuotų statramsčių apibetonavimas nesitraukiančiu smulkiagrūdžiu betonu C30/37, XC2, XF3 (ne mažesnes nei nurodyta klasės) | m3 | 1.5 | 500 | 750
2.3.3 | Nuolydžio formavimo sluoksnio iš plėtriojo betono įrengimas | m2 | 11.8 | 50 | 590
2.4 | Užpildymo elementai
2.4.1 | Triukšmą slopinančios sienelės absorbuojančių panelių montavimas į metalinius statramsčius. Medžio drožlių ir cemento mišinio akustiniai elementai | m2 | 452 | 150 | 67800
Viso suma 2.2 Skyriuje: |  |  |  |  | 96223.8
3. | TRIUKŠMĄ SLOPINANČIOS SIENELĖS NR.8B ĮRENGIMAS
3.1 | Žemės darbai
3.1.1 | Grunto kasimas rostverkui | m3 | 170.8 | 8 | 1366.4
3.1.2 | Smėlio-žvyro mišinio 0/32 sutankinto pasluoksnio įrengimas po cokolinėmis plokštėmis, h=10cm | m3 | 42.8 | 25 | 1070
3.1.3 | Rostverko užpylimas drenuojančiu gruntu | m3 | 65.6 | 8 | 524.8
3.1.4 | Perteklinio grunto išvežimas | m3 | 105.2 | 10 | 1052
3.2 | Pamatai
3.2.1 | Gręžinių grunte poliams gręžimas ø500 | vnt. | 3 | 100 | 300
3.2.2 | Gręžinių grunte poliams gręžimas ø800 | vnt. | 79 | 100 | 7900
3.2.3 | Gręžtinių monolitinių polių ø500, ø800 betonavimas, betonas C25/30, XC2 (ne mažesnes nei nurodyta klasės) | m3 | 281.1 | 275 | 77302.5
3.2.4 | Polių armavimas virintais armatūros karkasais S500, S240 (arba lygiaverčiais) | t | 36.5 | 820 | 29930
3.2.5 | Klojinių įrengimas | m2 | 270.6 | 10 | 2706
3.2.6 | Monolitinio rostverko betonavimas įrengiant klojinius, betonas C30/37, XC2, XF3 (ne mažesnes nei nurodyta klasės) | m3 | 54.9 | 400 | 21960
3.2.7 | Monolitinio rostverko armavimais virintais armatūros karkasais S500,S240 (arba lygiaverčiais) | t | 8.2 | 870 | 7134
3.2.8 | Monolitinio rostverko bei cokolines plokštės apsauginės dangos įrengimas | m2 | 950.2 | 10 | 9502
3.2.9 | Gelžbetoninės armuotos surenkamos cokolinės plokštės montavimas 5900x700 | vnt. | 82 | 150 | 12300
3.2.10 | Klojinių įrengimas | m2 | 0.8 | 20 | 16
3.2.11 | Monolitinės cokolinės dalies betonavimas įrengiant klojinius, betonas C30/37, XC2, XF3 (ne mažesnes nei nurodyta klasės) | m3 | 0.08 | 400 | 32
3.2.12 | Monolitinio cokolinės dalies armavimais virintais armatūros karkasais S500,S240 (arba lygiaverčiais) | kg | 10 | 2 | 20
3.3 | Metalinės atramos
3.3.1 | Metalinių karštai cinkuotų statramsčių HEA (arba lygiaverčių) profilių plienas S355 (ne mažesnes nei nurodyta klasės) montavimas | t | 212.8 | 1550 | 329840
3.3.2 | Sumontuotų statramsčių apibetonavimas nesitraukiančiu smulkiagrūdžiu betonu C30/37, XC2, XF3 (ne mažesnes nei nurodyta klasės) | m3 | 5.9 | 500 | 2950
3.3.3 | Nuolydžio formavimo sluoksnio iš plėtriojo betono įrengimas | m2 | 46.1 | 50 | 2305
3.4 | Užpildymo elementai
3.4.1 | Triukšmą slopinančios sienelės absorbuojančių panelių montavimas į metalinius statramsčius. Medžio drožlių ir cemento mišinio akustiniai elementai | m2 | 1747 | 150 | 262050
3.4.2 | Triukšmą slopinančios sienelės skaidrių užpildymo elementų iš skaidraus akrilo (PMMA – polimetilakrilatas), kuris gamykliniu būdu įrėmintas aliuminio profilio rėme tvirtinimas į metalinius statramsčius | m2 | 1501 | 200 | 300200
3.4.3 | Metalinių avarinių/ technologinių durų montavimas. Durų matmenys 1800x2190mm. Durys dviejų varčių su metaliniu laikančiu karkasu užpildytos ne prastesnių savybių nei pati sienelė triukšmą absorbuojančiais elementais | vnt. | 1 | 6500 | 6500
Viso suma 2.3 Skyriuje: |  |  |  |  | 1076960.7
4. | TRIUKŠMĄ SLOPINANČIOS SIENELĖS NR.2 ĮRENGIMAS
4.1 | Žemės darbai
4.1.1 | Grunto kasimas rostverkui | m3 | 50.2 | 8 | 401.6
4.1.2 | Smėlio-žvyro mišinio 0/32 sutankinto pasluoksnio įrengimas po cokolinėmis plokštėmis, h=10cm | m3 | 12.6 | 25 | 315
4.1.3 | Rostverko užpylimas drenuojančiu gruntu | m3 | 19.2 | 8 | 153.6
4.1.4 | Perteklinio grunto išvežimas | m3 | 31 | 10 | 310
4.2 | Pamatai
4.2.1 | Gręžinių grunte poliams gręžimas ø500 | vnt. | 24 | 100 | 2400
4.2.2 | Gręžtinių monolitinių polių ø500 betonavimas, betonas C25/30, XC2 (ne mažesnes nei nurodyta klasės) | m3 | 28.3 | 275 | 7782.5
4.2.3 | Polių armavimas virintais armatūros karkasais S500, S240 (arba lygiaverčiais) | t | 3.7 | 820 | 3034
4.2.4 | Klojinių įrengimas | m2 | 76.8 | 10 | 768
4.2.5 | Monolitinio rostverko betonavimas įrengiant klojinius, betonas C30/37, XC2, XF3 (ne mažesnes nei nurodyta klasės) | m3 | 15.1 | 400 | 6040
4.2.6 | Monolitinio rostverko armavimais virintais armatūros karkasais S500,S240 (arba lygiaverčiais) | t | 2.2 | 870 | 1914
4.2.7 | Monolitinio rostverko bei cokolines plokštės apsauginės dangos įrengimas | m2 | 271.4 | 10 | 2714
4.2.8 | Gelžbetoninės armuotos surenkamos cokolinės plokštės montavimas 5900x700 | vnt. | 23 | 150 | 3450
4.3 | Metalinės atramos
4.3.1 | Metalinių karštai cinkuotų statramsčių HEA (arba lygiaverčių) profilių plienas S355 (ne mažesnes nei nurodyta klasės) montavimas | t | 20.6 | 1550 | 31930
4.3.2 | Sumontuotų statramsčių apibetonavimas nesitraukiančiu smulkiagrūdžiu betonu C30/37, XC2, XF3 (ne mažesnes nei nurodyta klasės) | m3 | 1.7 | 500 | 850
4.3.3 | Nuolydžio formavimo sluoksnio iš plėtriojo betono įrengimas | m2 | 13.5 | 50 | 675
4.4 | Užpildymo elementai
4.4.1 | Triukšmą slopinančios sienelės absorbuojančių panelių montavimas į metalinius statramsčius. Medžio drožlių ir cemento mišinio akustiniai elementai | m2 | 517 | 150 | 77550
4.4.2 | Triukšmą slopinančios sienelės skaidrių užpildymo elementų iš skaidraus akrilo (PMMA – polimetilakrilatas), kuris gamykliniu būdu įrėmintas aliuminio profilio rėme tvirtinimas į metalinius statramsčius | m2 | 163 | 200 | 32600
Viso suma 2.4 Skyriuje: |  |  |  |  | 172887.7
5. | TRIUKŠMĄ SLOPINANČIOS SIENELĖS NR.3 ĮRENGIMAS
5.1 | Žemės darbai
5.1.1 | Grunto kasimas rostverkui | m3 | 70.4 | 8 | 563.2
5.1.2 | Smėlio-žvyro mišinio 0/32 sutankinto pasluoksnio įrengimas po cokolinėmis plokštėmis, h=10cm | m3 | 17.5 | 25 | 437.5
5.1.3 | Rostverko užpylimas drenuojančiu gruntu | m3 | 27.2 | 8 | 217.6
5.1.4 | Perteklinio grunto išvežimas | m3 | 43.2 | 10 | 432
5.2 | Pamatai
5.2.1 | Gręžinių grunte poliams gręžimas ø800 | vnt. | 34 | 100 | 3400
5.2.2 | Gręžtinių monolitinių polių ø800 betonavimas, betonas C25/30, XC2 (ne mažesnes nei nurodyta klasės) | m3 | 119.2 | 275 | 32780
5.2.3 | Polių armavimas virintais armatūros karkasais S500, S240 (arba lygiaverčiais) | t | 15.5 | 820 | 12710
5.2.4 | Klojinių įrengimas | m2 | 112.2 | 10 | 1122
5.2.5 | Monolitinio rostverko betonavimas įrengiant klojinius, betonas C30/37, XC2, XF3 (ne mažesnes nei nurodyta klasės) | m3 | 22.8 | 400 | 9120
5.2.6 | Monolitinio rostverko armavimais virintais armatūros karkasais S500,S240 (arba lygiaverčiais) | t | 3.4 | 870 | 2958
5.2.7 | Monolitinio rostverko bei cokolines plokštės apsauginės dangos įrengimas | m2 | 384.9 | 10 | 3849
5.2.8 | Gelžbetoninės armuotos surenkamos cokolinės plokštės montavimas 5900x700 | vnt. | 33 | 150 | 4950
5.3 | Metalinės atramos
5.3.1 | Metalinių karštai cinkuotų statramsčių HEA (arba lygiaverčių) profilių plienas S355 (ne mažesnes nei nurodyta klasės) montavimas | t | 85.6 | 1550 | 132680
5.3.2 | Sumontuotų statramsčių apibetonavimas nesitraukiančiu smulkiagrūdžiu betonu C30/37, XC2, XF3 (ne mažesnes nei nurodyta klasės) | m3 | 2.4 | 500 | 1200
5.3.3 | Nuolydžio formavimo sluoksnio iš plėtriojo betono įrengimas | m2 | 19.1 | 50 | 955
5.4 | Užpildymo elementai
5.4.1 | Triukšmą slopinančios sienelės absorbuojančių panelių montavimas į metalinius statramsčius. Medžio drožlių ir cemento mišinio akustiniai elementai | m2 | 724 | 150 | 108600
5.4.2 | Triukšmą slopinančios sienelės skaidrių užpildymo elementų iš skaidraus akrilo (PMMA – polimetilakrilatas), kuris gamykliniu būdu įrėmintas aliuminio profilio rėme tvirtinimas į metalinius statramsčius | m2 | 586 | 200 | 117200
Viso suma 2.5 Skyriuje: |  |  |  |  | 433174.3
6. | TRIUKŠMĄ SLOPINANČIOS SIENELĖS NR.4 ĮRENGIMAS
6.1 | Žemės darbai
6.1.1 | Grunto kasimas rostverkui | m3 | 19.2 | 8 | 153.6
6.1.2 | Smėlio-žvyro mišinio 0/32 sutankinto pasluoksnio įrengimas po cokolinėmis plokštėmis, h=10cm | m3 | 4.1 | 25 | 102.5
6.1.3 | Rostverko užpylimas drenuojančiu gruntu | m3 | 8 | 8 | 64
6.1.4 | Perteklinio grunto išvežimas | m3 | 11.2 | 10 | 112
6.2 | Pamatai
6.2.1 | Gręžinių grunte poliams gręžimas ø800 | vnt. | 10 | 100 | 1000
6.2.2 | Gręžtinių monolitinių polių ø800 betonavimas, betonas C25/30, XC2 (ne mažesnes nei nurodyta klasės) | m3 | 33.7 | 275 | 9267.5
6.2.3 | Polių armavimas virintais armatūros karkasais S500, S240 (arba lygiaverčiais) | t | 4.4 | 820 | 3608
6.2.4 | Klojinių įrengimas | m2 | 30.5 | 10 | 305
6.2.5 | Monolitinio rostverko betonavimas įrengiant klojinius, betonas C30/37, XC2, XF3 (ne mažesnes nei nurodyta klasės) | m3 | 5.5 | 400 | 2200
6.2.6 | Monolitinio rostverko armavimais virintais armatūros karkasais S500,S240 (arba lygiaverčiais) | t | 0.8 | 870 | 696
6.2.7 | Monolitinio rostverko bei cokolines plokštės apsauginės dangos įrengimas | m2 | 112.5 | 10 | 1125
6.2.8 | Gelžbetoninės armuotos surenkamos cokolinės plokštės montavimas 5900x700 | vnt. | 9 | 150 | 1350
6.2.9 | Klojinių įrengimas | m2 | 0.8 | 20 | 16
6.2.10 | Monolitinės cokolinės dalies betonavimas įrengiant klojinius, betonas C30/37, XC2, XF3 (ne mažesnes nei nurodyta klasės) | m3 | 0.08 | 350 | 28
6.2.11 | Monolitinio cokolinės dalies armavimais virintais armatūros karkasais S500,S240 (arba lygiaverčiais) | kg | 10 | 2 | 20
6.3 | Metalinės atramos
6.3.1 | Metalinių karštai cinkuotų statramsčių HEA (arba lygiaverčių) profilių plienas S355 (ne mažesnes nei nurodyta klasės) montavimas | t | 7.8 | 1550 | 12090
6.3.2 | Sumontuotų statramsčių apibetonavimas nesitraukiančiu smulkiagrūdžiu betonu C30/37, XC2, XF3 (ne mažesnes nei nurodyta klasės) | m3 | 0.7 | 500 | 350
6.3.3 | Nuolydžio formavimo sluoksnio iš plėtriojo betono įrengimas | m2 | 5.6 | 50 | 280
6.4 | Užpildymo elementai
6.4.1 | Triukšmą slopinančios sienelės absorbuojančių panelių montavimas į metalinius statramsčius. Medžio drožlių ir cemento mišinio akustiniai elementai | m2 | 169 | 150 | 25350
6.4.2 | Triukšmą slopinančios sienelės skaidrių užpildymo elementų iš skaidraus akrilo (PMMA – polimetilakrilatas), kuris gamykliniu būdu įrėmintas aliuminio profilio rėme tvirtinimas į metalinius statramsčius | m2 | 49 | 200 | 9800
6.4.3 | Metalinių avarinių/ technologinių durų montavimas. Durų matmenys 1800x2190mm. Durys dviejų varčių su metaliniu laikančiu karkasu užpildytos ne prastesnių savybių nei pati sienelė triukšmą absorbuojančiais elementais | vnt. | 1 | 6500.7 | 6500.7
Viso suma 2.6 Skyriuje: |  |  |  |  | 74418.3
7. | TRIUKŠMĄ SLOPINANČIOS SIENELĖS NR.5 ĮRENGIMAS
7.1 | Žemės darbai
7.1.1 | Grunto kasimas rostverkui | m3 | 103.3 | 8 | 826.4
7.1.2 | Smėlio-žvyro mišinio 0/32 sutankinto pasluoksnio įrengimas po cokolinėmis plokštėmis, h=10cm | m3 | 25.5 | 25 | 637.5
7.1.3 | Rostverko užpylimas drenuojančiu gruntu | m3 | 40 | 8 | 320
7.1.4 | Perteklinio grunto išvežimas | m3 | 63.3 | 10 | 633
7.2 | Pamatai
7.2.1 | Gręžinių grunte poliams gręžimas ø500 | vnt. | 3 | 100 | 300
7.2.2 | Gręžinių grunte poliams gręžimas ø800 | vnt. | 47 | 100 | 4700
7.2.3 | Gręžtinių monolitinių polių ø500, ø800 betonavimas, betonas C25/30, XC2 (ne mažesnes nei nurodyta klasės) | m3 | 145.5 | 275 | 40012.5
7.2.4 | Polių armavimas virintais armatūros karkasais S500, S240 (arba lygiaverčiais) | t | 18.9 | 820 | 15498
7.2.5 | Klojinių įrengimas | m2 | 160 | 10 | 1600
7.2.6 | Monolitinio rostverko betonavimas įrengiant klojinius, betonas C30/37, XC2, XF3 (ne mažesnes nei nurodyta klasės) | m3 | 31.5 | 400 | 12600
7.2.7 | Monolitinio rostverko armavimais virintais armatūros karkasais S500,S240 (arba lygiaverčiais) | t | 4.6 | 870 | 4002
7.2.8 | Monolitinio rostverko bei cokolines plokštės apsauginės dangos įrengimas | m2 | 574 | 10 | 5740
7.2.9 | Gelžbetoninės armuotos surenkamos cokolinės plokštės montavimas 5900x700 | vnt. | 49 | 150 | 7350
7.2.10 | Klojinių įrengimas | m2 | 0.8 | 20 | 16
7.2.11 | Monolitinės cokolinės dalies betonavimas įrengiant klojinius, betonas C30/37, XC2, XF3 (ne mažesnes nei nurodyta klasės) | m3 | 0.08 | 350 | 28
7.2.12 | Monolitinio cokolinės dalies armavimais virintais armatūros karkasais S500,S240 (arba lygiaverčiais) | kg | 10 | 2 | 20
7.3 | Metalinės atramos
7.3.1 | Metalinių karštai cinkuotų statramsčių HEA (arba lygiaverčių) profilių plienas S355 (ne mažesnes nei nurodyta klasės) montavimas | t | 39.1 | 1550 | 60605
7.3.2 | Sumontuotų statramsčių apibetonavimas nesitraukiančiu smulkiagrūdžiu betonu C30/37, XC2, XF3 (ne mažesnes nei nurodyta klasės) | m3 | 3.6 | 500 | 1800
7.3.3 | Nuolydžio formavimo sluoksnio iš plėtriojo betono įrengimas | m2 | 28.1 | 50 | 1405
7.4 | Užpildymo elementai
7.4.1 | Triukšmą slopinančios sienelės absorbuojančių panelių montavimas į metalinius statramsčius. Medžio drožlių ir cemento mišinio akustiniai elementai | m2 | 1224 | 150 | 183600
7.4.2 | Triukšmą slopinančios sienelės skaidrių užpildymo elementų iš skaidraus akrilo (PMMA – polimetilakrilatas), kuris gamykliniu būdu įrėmintas aliuminio profilio rėme tvirtinimas į metalinius statramsčius | m2 | 172 | 200 | 34400
7.4.3 | Metalinių technologinių durų montavimas. Durų matmenys 1800x2190mm. Durys dviejų varčių su metaliniu laikančiu karkasu užpildytos ne prastesnių savybių nei pati sienelė triukšmą absorbuojančiais elementais | vnt. | 1 | 6500 | 6500
Viso suma 2.7 Skyriuje: |  |  |  |  | 382593.4
8. | TRIUKŠMĄ SLOPINANČIOS SIENELĖS NR.6 ĮRENGIMAS
8.1 | Žemės darbai
8.1.1 | Grunto kasimas rostverkui | m3 | 109.3 | 8 | 874.4
8.1.2 | Smėlio-žvyro mišinio 0/32 sutankinto pasluoksnio įrengimas po cokolinėmis plokštėmis, h=10cm | m3 | 26.1 | 25 | 652.5
8.1.3 | Rostverko užpylimas drenuojančiu gruntu | m3 | 43.2 | 8 | 345.6
8.1.4 | Perteklinio grunto išvežimas | m3 | 66.1 | 10 | 661
8.2 | Pamatai
8.2.1 | Gręžinių grunte poliams gręžimas ø500 | vnt. | 54 | 100 | 5400
8.2.2 | Gręžtinių monolitinių polių ø500 betonavimas, betonas C25/30, XC2 (ne mažesnes nei nurodyta klasės) | m3 | 56.9 | 275 | 15647.5
8.2.3 | Polių armavimas virintais armatūros karkasais S500, S240 (arba lygiaverčiais) | t | 7.4 | 820 | 6068
8.2.4 | Klojinių įrengimas | m2 | 164.7 | 10 | 1647
8.2.5 | Monolitinio rostverko betonavimas įrengiant klojinius, betonas C30/37, XC2, XF3 (ne mažesnes nei nurodyta klasės) | m3 | 29.7 | 400 | 11880
8.2.6 | Monolitinio rostverko armavimais virintais armatūros karkasais S500,S240 (arba lygiaverčiais) | t | 4.3 | 870 | 3741
8.2.7 | Monolitinio rostverko bei cokolines plokštės apsauginės dangos įrengimas | m2 | 611.9 | 10 | 6119
8.2.8 | Gelžbetoninės armuotos surenkamos cokolinės plokštės montavimas 5900x700 | vnt. | 53 | 150 | 7950
8.2.9 | Klojinių įrengimas | m2 | 3.7 | 20 | 74
8.2.10 | Monolitinės cokolinės dalies betonavimas įrengiant klojinius, betonas C30/37, XC2, XF3 (ne mažesnes nei nurodyta klasės) | m3 | 0.38 | 350 | 133
8.2.11 | Monolitinio cokolinės dalies armavimais virintais armatūros karkasais S500,S240 (arba lygiaverčiais) | kg | 60 | 2 | 120
8.3 | Metalinės atramos
8.3.1 | Metalinių karštai cinkuotų statramsčių HEA (arba lygiaverčių) profilių plienas S355 (ne mažesnes nei nurodyta klasės) montavimas | t | 19 | 1550 | 29450
8.3.2 | Sumontuotų statramsčių apibetonavimas nesitraukiančiu smulkiagrūdžiu betonu C30/37, XC2, XF3 (ne mažesnes nei nurodyta klasės) | m3 | 3.9 | 500 | 1950
8.3.3 | Nuolydžio formavimo sluoksnio iš plėtriojo betono įrengimas | m2 | 30.4 | 50 | 1520
8.4 | Užpildymo elementai
8.4.1 | Triukšmą slopinančios sienelės absorbuojančių panelių montavimas į metalinius statramsčius. Medžio drožlių ir cemento mišinio akustiniai elementai | m2 | 1003 | 150 | 150450
8.4.2 | Metalinių avarinių/ technologinių durų montavimas. Durų matmenys 1800x2190mm. Durys dviejų varčių su metaliniu laikančiu karkasu užpildytos ne prastesnių savybių nei pati sienelė triukšmą absorbuojančiais elementais | vnt. | 1 | 8500 | 8500
8.4.3 | Metalinių įvažiavimo vartų montavimas. Vartų matmenys 4260x3500mm. Vartai dviejų varčių su metaliniu laikančiu karkasu užpildyti ne prastesnių savybių nei pati sienelė triukšmą absorbuojančiais elementais | vnt. | 1 | 6481 | 6481
Viso suma 2.8 Skyriuje: |  |  |  |  | 259664
9 | TRIUKŠMĄ SLOPINANČIOS SIENELĖS NR.7 ĮRENGIMAS
9.1 | Žemės darbai
9.1.1 | Grunto kasimas rostverkui | m3 | 109.7 | 8 | 877.6
9.1.2 | Smėlio-žvyro mišinio 0/32 sutankinto pasluoksnio įrengimas po cokolinėmis plokštėmis, h=10cm | m3 | 26.4 | 25 | 660
9.1.3 | Rostverko užpylimas drenuojančiu gruntu | m3 | 43.2 | 8 | 345.6
9.1.4 | Perteklinio grunto išvežimas | m3 | 66.5 | 10 | 665
9.2 | Pamatai
9.2.1 | Gręžinių grunte poliams gręžimas ø500 | vnt. | 3 | 100 | 300
9.2.2 | Gręžinių grunte poliams gręžimas ø800 | vnt. | 51 | 100 | 5100
9.2.3 | Gręžtinių monolitinių polių ø500, ø800 betonavimas, betonas C25/30, XC2 (ne mažesnes nei nurodyta klasės) | m3 | 180.6 | 275 | 49665
9.2.4 | Polių armavimas virintais armatūros karkasais S500, S240 (arba lygiaverčiais) | t | 23.5 | 820 | 19270
9.2.5 | Klojinių įrengimas | m2 | 172.8 | 10 | 1728
9.2.6 | Monolitinio rostverko betonavimas įrengiant klojinius, betonas C30/37, XC2, XF3 (ne mažesnes nei nurodyta klasės) | m3 | 34 | 400 | 13600
9.2.7 | Monolitinio rostverko armavimais virintais armatūros karkasais S500,S240 (arba lygiaverčiais) | t | 5 | 870 | 4350
9.2.8 | Monolitinio rostverko bei cokolines plokštės apsauginės dangos įrengimas | m2 | 620 | 10 | 6200
9.2.9 | Gelžbetoninės armuotos surenkamos cokolinės plokštės montavimas 5900x700 | vnt. | 53 | 150 | 7950
9.2.10 | Klojinių įrengimas | m2 | 0.8 | 20 | 16
9.2.11 | Monolitinės cokolinės dalies betonavimas įrengiant klojinius, betonas C30/37, XC2, XF3 | m3 | 0.08 | 350 | 28
9.2.12 | Monolitinio cokolinės dalies armavimais virintais armatūros karkasais S500,S240 (arba lygiaverčiais) | kg | 10 | 2 | 20
9.3 | Metalinės atramos
9.3.1 | Metalinių karštai cinkuotų statramsčių HEA (arba lygiaverčių) profilių plienas S355 (ne mažesnes nei nurodyta klasės) montavimas | t | 53 | 1550 | 82150
9.3.2 | Sumontuotų statramsčių apibetonavimas nesitraukiančiu smulkiagrūdžiu betonu C30/37, XC2, XF3 (ne mažesnes nei nurodyta klasės) | m3 | 3.9 | 500 | 1950
9.3.3 | Nuolydžio formavimo sluoksnio iš plėtriojo betono įrengimas | m2 | 30.4 | 50 | 1520
9.4 | Užpildymo elementai
9.4.1 | Triukšmą slopinančios sienelės absorbuojančių panelių montavimas į metalinius statramsčius. Medžio drožlių ir cemento mišinio akustiniai elementai | m2 | 1277 | 150 | 191550
9.4.2 | Triukšmą slopinančios sienelės skaidrių užpildymo elementų iš skaidraus akrilo (PMMA – polimetilakrilatas), kuris gamykliniu būdu įrėmintas aliuminio profilio rėme tvirtinimas į metalinius statramsčius | m2 | 306 | 200 | 61200
9.4.3 | Metalinių technologinių durų montavimas. Durų matmenys 1800x2190mm. Durys dviejų varčių su metaliniu laikančiu karkasu užpildytos ne prastesnių savybių nei pati sienelė triukšmą absorbuojančiais elementais | vnt. | 1 | 6500 | 6500
Viso suma 2.9 Skyriuje: |  |  |  |  | 455645.2
Viso 2 Skyriuje: |  |  |  |  | 3160847
3 SKYRIUS. VANDENTIEKIO IR NUOTEKŲ ŠALINIMO DALIS
1 | Tarpabėginiai latakai. Atkarpa ties 5 sienute. Iki L1-1 šulinio
1.1 | Tarpabėginiai I tipo blokai h–0,35 m, l-1,5m ir jų montavimas | m | 177 | 70 | 12390
1.2 | Tarpabėginiai I tipo blokai h–0,5 m, l-1,5m ir jų montavimas | m | 84 | 84 | 7056
1.3 | I tipo latakų (h – 0,35 m) dangčiai, l-1,5m | m | 177 | 28 | 4956
1.4 | I tipo latakų (h – 0,5 m) dangčiai, l-1,5m | m | 84 | 49 | 4116
1.5 | Smėlio pasluoksnio įrengimas | m3 | 4.6 | 84 | 386.4
1.6 | Griovio (latakų) užpylimas skalda 8-16mm | m3 | 13 | 98 | 1274
1.7 | Teptinės hidroizoliacijos iš dviejų kaučiukinės mastikos sluoksnių ant vieno gruntuojamo sluoksnio įrengimas | m2 | 352 | 14 | 4928
1.8 | Betonuojamas nuolydis latake, C25/30 (ne mažesnes nei nurodyta klasės) | m3 | 8 | 560 | 4480
1.9 | Grunto kasimas | m3 | 100 | 14 | 1400
1.10 | Tranšėjų kasimas būdu | m3 | 10 | 5.6 | 56
1.11 | Grunto tankinimas motorizuotu vibrovolu, kai gruntas išlyginamas | m3 | 10 | 4.2 | 42
1.12 | Griovio (latakų) užpylimas gruntu | m3 | 50 | 2.8 | 140
1.13 | Neaustinė filtrinė geotekstilė (geotekstilės perimetras b=1,35m) | m2 | 239 | 2.8 | 669.2
1.14 | Neaustinė filtrinė geotekstilė (geotekstilės perimetras b=1,65m) | m2 | 139 | 2.8 | 389.2
1.15 | PVC drenažo šulinių su sėsdinamaja dalimi įrengimas
1.15.1 | Plastmasinio kanalizacijos šulinio Dn425 skersmens montavimas: | vnt. | 1 | 172.55 | 172.55
1.15.2 | Šulinio 425mm dugnas | vnt. | 1 | 90.776 | 90.78
1.15.3 | Dn425mm skersmens šulinio prailginimo stovas,l= 1000mm | vnt. | 1 | 85.834 | 85.83
1.15.4 | Sandarinimo tarpinės 425 mm ket. dangčio telesk.vamzdžiui | vnt. | 1 | 38.948 | 38.95
1.15.5 | Ketinis plaukiojančio tipo dangtis su automatine fiksacija D425 | vnt. | 1 | 280.56 | 280.56
1.15.6 | Grunto kasimas šuliniui Dn425 | m3 | 1.1 | 26.516 | 29.17
1.15.7 | Grunto užpylimas/tankinimas (aplink šulinį) | m3 | 1 | 2.758 | 2.76
1.16 | Savitakinių PVC nuotekų Dn200 mm N klasės vamzdžiai ir jų montavimas (8 m)
1.16.1 | Išlyginamasis sluoksnis iš smėlio | m3 | 0.48 | 140 | 67.2
1.16.2 | Tranšėjos kasimas | m3 | 15 | 5.6 | 84
1.16.3 | Tranšėjos užpylimas/tankinimas | m3 | 15 | 2.8 | 42
Viso suma 3.1 Skyriuje: |  |  |  |  | 43176.6
2 | Tarpabėginiai latakai. Atkarpa ties 1B-2 sienute. Iki L2-1 šulinio
2.1 | Tarpabėginiai I tipo blokai h–0,35 m, l-1,5m ir jų montavimas | m | 40.5 | 63 | 2551.5
2.2 | Tarpabėginiai I tipo blokai h–0,5 m, l-1,5m ir jų montavimas | m | 79.5 | 70 | 5565
2.3 | Tarpabėginiai II tipo blokai h–0,75 m, l-1,5m ir jų montavimas | m | 66 | 126 | 8316
2.4 | I tipo latakų (h – 0,35 m) dangčiai, l-1,5m | m | 40.5 | 28 | 1134
2.5 | I tipo latakų (h – 0,5 m) dangčiai, l-1,5m | m | 79.5 | 28 | 2226
2.6 | II tipo latakų (h – 0,75 m) dangčiai, l-0,75m | m | 66 | 28 | 1848
2.7 | Smėlio pasluoksnio įrengimas | m3 | 4.5 | 84 | 378
2.8 | Griovio (latakų) užpylimas skalda 8-16mm | m3 | 13 | 98 | 1274
2.9 | Teptinės hidroizoliacijos iš dviejų kaučiukinės mastikos sluoksnių ant vieno gruntuojamo sluoksnio įrengimas | m2 | 333 | 14 | 4662
2.10 | Betonuojamas nuolydis latake, C25/30 (ne mažesnes nei nurodyta klasės) | m3 | 8 | 560 | 4480
2.11 | Grunto kasimas | m3 | 135 | 14 | 1890
2.12 | Tranšėjų kasimas | m3 | 14 | 7 | 98
2.13 | Grunto tankinimas motorizuotu vibrovolu, kai gruntas išlyginamas | m3 | 14 | 7 | 98
2.14 | Griovio (latakų) užpylimas gruntu | m3 | 67 | 2.8 | 187.6
2.15 | Neaustinė filtrinė geotekstilė (geotekstilės perimetras b=1,35m) | m2 | 55 | 2.8 | 154
2.16 | Neaustinė filtrinė geotekstilė (geotekstilės perimetras b=1,65m) | m2 | 132 | 2.8 | 369.6
2.17 | Neaustinė filtrinė geotekstilė (geotekstilės perimetras b=2,5m) | m2 | 165 | 2.8 | 462
2.18 | PVC drenažo šulinių su sėsdinamaja dalimi įrengimas
2.18.1 | Plastmasinio kanalizacijos šulinio Dn425 skersmens montavimas: | vnt. | 1 | 175 | 175
2.18.2 | Šulinio 425mm dugnas | vnt. | 1 | 91 | 91
2.18.3 | Dn425mm skersmens šulinio prailginimo stovas,l= 2000mm | vnt. | 1 | 91 | 91
2.18.4 | Sandarinimo tarpinės 425 mm ket. dangčio telesk.vamzdžiui | vnt. | 1 | 42.952 | 42.95
2.18.5 | Ketinis plaukiojančio tipo dangtis su automatine fiksacija D425 | vnt. | 1 | 308.79 | 308.79
2.18.6 | Grunto kasimas šuliniui Dn425 | m3 | 1.3 | 28 | 36.4
2.18.7 | Grunto užpylimas/tankinimas (aplink šulinį) | m3 | 1.2 | 2.8 | 3.36
2.19 | Savitakinių PVC nuotekų Dn200 mm N klasės vamzdžiai ir jų montavimas (10 m)
2.19.1 | Išlyginamasis sluoksnis iš smėlio | m3 | 0.6 | 84 | 50.4
2.19.2 | Tranšėjos kasimas | m3 | 18 | 7 | 126
2.19.3 | Tranšėjos užpylimas/tankinimas | m3 | 17 | 7 | 119
Viso suma 3.2 Skyriuje: |  |  |  |  | 36737.6
3 | Demontavimas
3.1 | Lietaus surinkimo latakų demontavimas | m | 465 | 75 | 34875
3.2 | Statybinio laužo išvežimas | t | 61 | 75 | 4575
Viso suma 3.3 Skyriuje: |  |  |  |  | 39450
4 | Polimerbetonio latakai. Atkarpa ties 6 sienute. Iki L3-2 šulinio
4.1 | Polimerbetoniniai latakai paviršinio vandens surinkimui 1000x135x150mm | m | 61 | 100 | 6100
4.2 | Juostinės, kalio ketaus grotelės polimeriniams latakams | m | 61 | 22 | 1342
4.3 | Betonas latakų montavimui C25/30 (ne mažesnes nei nurodyta klasės) | m3 | 16 | 450 | 7200
4.4 | Grindinio iš lauko akmenų demontavimas | m3 | 16 | 22 | 352
4.5 | PVC drenažo šulinių su sėsdinamaja dalimi įrengimas
4.5.1 | Plastmasinio kanalizacijos šulinio Dn425 skersmens montavimas: | vnt. | 2 | 125 | 250
4.5.2 | Šulinio 425mm dugnas | vnt. | 2 | 65 | 130
4.5.3 | Dn425mm skersmens šulinio prailginimo stovas,l= 2000mm | vnt. | 2 | 62 | 124
4.5.4 | Sandarinimo tarpinės 425 mm ket. dangčio telesk.vamzdžiui | vnt. | 2 | 30 | 60
4.5.5 | Ketinis plaukiojančio tipo dangtis su automatine fiksacija D425 | vnt. | 2 | 200 | 400
4.5.6 | Grunto kasimas šuliniui Dn425 | m3 | 2.6 | 20 | 52
4.5.7 | Grunto užpylimas/tankinimas (aplink šulinį) | m3 | 2.4 | 2 | 4.8
4.6 | Savitakinių PVC nuotekų Dn200 mm N klasės (arba lygiavertės) vamzdžiai ir jų montavimas | m | 10 | 6 | 60
4.7 | Išlyginamasis sluoksnis iš smėlio | m3 | 0.6 | 100 | 60
4.8 | Tranšėjos kasimas | m3 | 18 | 4 | 72
4.9 | Tranšėjos užpylimas/tankinimas | m3 | 17 | 3 | 51
Viso suma 3.4 Skyriuje: |  |  |  |  | 16257.8
Viso 3 Skyriuje: |  |  |  |  | 135622
4 SKYRIUS. ŠILUMOS TINKLAI
1 | Medžiagos
1.1 | Ø250/400 plieninis izoliuotas tiesus vamzdis 12 m ilgio, su gedimų kontrolės laidais, Ps=16bar, Ts=130ºC | vnt. | 25 | 1629.42 | 40735.5
1.2 | Termosusitraukianti mova D400 | vnt. | 30 | 132.1 | 3963
1.3 | Įspėjamoji juosta (100mm pločio) | m | 300 | 0.357 | 107.1
1.4 | Smelis | m3 | 149 | 11.25 | 1676.25
Viso suma 4.1 Skyriuje: |  |  |  |  | 46481.85
2 | Montavimo darbai
2.1 | Šilumos tiekimo tinklų 2xD250/400, iki 1,0 metro gylio, montažo darbai | m | 148.3 | 216.57 | 32117.33
2.2 | Hidraulinis bandymas | m | 296.6 | 3.675 | 1090.01
2.3 | Vamzdynų praplovimas ir dezinfekavimas | kompl. | 1 | 594.14 | 594.14
2.4 | Vamzdynų užpildymas termofikaciniu vandeniu | kompl. | 1 | 1159.61 | 1159.61
2.5 | Mechaniniu būdu iškasamas gruntas (nauja tranšėja) | m3 | 225 | 17.03 | 3831.75
2.6 | Grunto/smėlio užpylimas mechaniniu būdu, tame tarpe sutankinimas | m3 | 187 | 15.162 | 2835.29
2.7 | Asfalto dangos atstatymas | m2 | 20 | 64.155 | 1283.1
2.8 | Vejos atsodinimo darbai | m2 | 500 | 9.324 | 4662
Viso suma 4.2 Skyriuje: |  |  |  |  | 47573.23
3 | Demontavimo darbai
3.1 | Šilumos tiekimo tinklai 2xD250/400, iki 1,0 m gylio | m | 145 | 61.58 | 8929.1
3.2 | Asfalto dangos demontavimas ir utilizavimas | m2 | 20 | 24.72 | 494.4
3.3 | Šaligatvio trinkelių demontažo darbai | m2 | 18 | 26.19 | 471.42
Viso suma 4.3 Skyriuje: |  |  |  |  | 9894.92
Viso 4 Skyriuje: |  |  |  |  | 103950
5 SKYRIUS. ELEKTROTECHNIKOS DALIS
1 | Demontavimo darbai
1.1 | 0,4 kV metalinės apšvietimo atramos su pamatu demontavimas | vnt. | 1 | 90 | 90
1.2 | 0,4 kV G/b atramos demontavimas | vnt. | 1 | 215 | 215
1.3 | 0,4 kV G/b atramos paramsčio demontavimas | vnt. | 1 | 115 | 115
1.4 | 0,4 kV OL A-25 laidų demontavimas | m | 344 | 3 | 1032
1.5 | Tranšėjos kasimas ir užpylimas | m | 172 | 15 | 2580
1.6 | Statybinių šiukšlių išvežimas 10 km atstumu | t | 1.83 | 55 | 100.65
Viso suma 5.1 Skyriuje: |  |  |  |  | 4132.65
2 | Montavimo darbai
2.1 | 0,4 kV G/b atramos su paramsčiu montavimas | vnt. | 1 | 500 | 500
2.2 | Šviestuvo tvirtinimas prie g/b atramos | vnt. | 1 | 100 | 100
2.3 | Oro kabelinės linijos AMKA (arba lygiavertės) 3x25+35 tvirtinimas prie g/b atramos | vnt. | 4 | 36 | 144
2.4 | 0,4 kV El. spintos su pamatu montavimas | vnt. | 3 | 50 | 150
2.5 | Pamato apšvietimo atramai įrengimas (0,3 m3) | m3 | 0.3 | 200 | 60
2.6 | 0,4 kV metalinės apšvietimo atramos pastatymas | vnt. | 1 | 100 | 100
2.7 | Šviestuvo tvirtinimas prie metalinės atramos | vnt. | 1 | 70 | 70
2.8 | Cinkuotos gembės montavimas | vnt. | 1 | 60 | 60
2.9 | Kabelių įvadų pamatuose hermetizacija | vnt. | 2 | 80 | 160
2.10 | Įžeminimo kontūro įrengimas | kompl. | 3 | 60 | 180
2.11 | Metalinių konstrukcijų prijungimas prie įžeminimo kontūro | vnt. | 5 | 10 | 50
2.12 | Įžeminimo kontūro varžos matavimas | vnt. | 3 | 20 | 60
2.13 | Kabelio izoliacijos varžos matavimas | vnt. | 3 | 20 | 60
2.14 | Grandinės patikrinimas tarp įžemiklių | vnt. | 3 | 3 | 9
2.15 | Tranšėjos kasimas ir užpylimas mechanizuotai | m | 309 | 6 | 1854
2.16 | Tranšėjos kasimas ir užpylimas rankiniu būdu | m | 275 | 140 | 38500
2.17 | Pakloto kabeliui įrengimas | m | 584 | 3 | 1752
2.18 | Kabelio tiesimas paruoštose tranšėjose, neuždengiant, kai 1 m kabelio masė iki 6 kg | m | 356 | 3 | 1068
2.19 | Kabelio tiesimas vamzdžiuose, blokuose, laidadėžėse, kai kabelio masė iki 6kg | m | 238 | 6 | 1428
2.20 | Uždaro perėjimo įrengimas kryptinio gręž. įreng., įtraukiant 75-110 mm skersmens vamzdį | m | 66 | 85 | 5610
2.21 | Kabelio tiesimas atramoje, kai 1 m kabelio masė iki 6 kg | m | 40 | 5 | 200
2.22 | Esamų kabelių apsauga remontiniais vamzdžiais | m | 215 | 5 | 1075
2.23 | 6-10 kV įtampos iki 120 mm² skersp. kabeliui jungiamosios movos su terminiais vamzdeliais montavimas | vnt. | 3 | 300 | 900
2.24 | 6-10 kV įtampos iki 120 mm² skersp. kabeliui galinės movos su terminiais vamzdeliais montavimas | vnt. | 1 | 200 | 200
2.25 | Iki 1000 V įtampos iki 70 mm² skersp. kabeliui jungiamosios movos su terminiais vamzdeliais montavimas | vnt. | 5 | 50 | 250
2.26 | Iki 1000 V įtampos iki 70 mm² skersp. kabeliui galinės movos su terminiais vamzdeliais montavimas | vnt. | 5 | 20 | 100
2.27 | Signalinės juostos paklojimas tranšėjoje virš pakloto kabelio | m | 356 | 0.5 | 178
2.28 | Gyvatvorės atstatymas | m | 35 | 20 | 700
Viso suma 5.2 Skyriuje: |  |  |  |  | 55518
3 | Medžiagos
3.1 | Pamatas metalinei apšvietimo atramai | vnt. | 1 | 100 | 100
3.2 | Pamatas 0,4 kV el. spintai | vnt. | 3 | 80 | 240
3.3 | 0,4 kV g/b atrama su paramsčiu (h = 11 m) | vnt. | 1 | 300 | 300
3.4 | 0,4 kV oro kabelis AMKA 3x25+35 | m | 51 | 3 | 153
3.5 | 10 kV kabelis Al 3×50 | m | 385 | 10 | 3850
3.6 | 0,4 kV kabelis Al 4×35 | m | 62 | 2 | 124
3.7 | 0,4 kV kabelis Al 4×25 | m | 60 | 2 | 120
3.8 | 0,4 kV kabelis Al 4×10 | m | 10 | 1 | 10
3.9 | 0,4 kV kabelis Al 2×10 | m | 6 | 1 | 6
3.10 | 0,4 kV kabelis Cu 3×4 | m | 10 | 1 | 10
3.11 | 0,4 kV kabelis Cu 4×1 | m | 9 | 1 | 9
3.12 | 0,4 kV kabelis Cu 2×1,5 (atramoje) | m | 14 | 1 | 14
3.13 | Jungiamoji mova 10 kV Al 3×50 kabeliui | vnt. | 3 | 300 | 900
3.14 | Jungiamoji mova 0,4 kV Al 4×35 kabeliui | vnt. | 1 | 30 | 30
3.15 | Jungiamoji mova 0,4 kV Al 4×10 kabeliui | vnt. | 1 | 20 | 20
3.16 | Jungiamoji mova 0,4 kV Al 2×10 kabeliui | vnt. | 1 | 5 | 5
3.17 | Jungiamoji mova 0,4 kV Cu 3×4 kabeliui | vnt. | 1 | 5 | 5
3.18 | Jungiamoji mova 0,4 kV Cu 4×1 kabeliui | vnt. | 1 | 5 | 5
3.19 | Galinė mova 10 kV Al 3×50 kabeliui | vnt. | 1 | 60 | 60
3.20 | Galinė mova 0,4 kV Al 4×35 kabeliui | vnt. | 1 | 8 | 8
3.21 | Galinė mova 0,4 kV Al 4×10 kabeliui | vnt. | 1 | 8 | 8
3.22 | Galinė mova 0,4 kV Al 2×10 kabeliui | vnt. | 1 | 5 | 5
3.23 | Galinė mova 0,4 kV Cu 3×4 kabeliui | vnt. | 1 | 5 | 5
3.24 | Galinė mova 0,4 kV Cu 4×1 kabeliui | vnt. | 1 | 10 | 10
3.25 | Apsauginis vamzdis PE Æ110 mm | m | 202 | 2 | 404
3.26 | Apsauginis vamzdis HDPE Æ110 mm | m | 66 | 2 | 132
3.27 | Remontinis vamzdis PE Æ110 mm | m | 323 | 5 | 1615
3.28 | Signalinė juosta su užrašu „Kabelis“ | m | 356 | 1 | 356
3.29 | Vamzdis PVC D32 mm (atramoje) | m | 2 | 1 | 2
3.30 | 0,4 kV OL viršįtampių ribotuvas | vnt. | 16 | 200 | 3200
3.31 | Atšakos gnybtai šviestuvo tvirtinimui | vnt. | 1 | 10 | 10
3.32 | Inkarinė gembė | vnt. | 5 | 40 | 200
3.33 | Gembės tvirtinimo apkabos | vnt. | 8 | 10 | 80
3.34 | Inkarinis gnybtas | vnt. | 2 | 10 | 20
3.35 | Tempiamasis gnybtas | vnt. | 2 | 10 | 20
3.36 | Izoliuotas prakertantis gnybtas | vnt. | 16 | 6 | 96
3.37 | PAL tipo (arba lygiavertis) varžtinis antgalis | vnt. | 4 | 4 | 16
3.38 | Metalinis lovelis 0,4 kabelio apsaugai atramoje, 2,5 m ilgio | vnt. | 2 | 40 | 80
3.39 | Metalinio lovelio tvirtinimo apkabos | vnt. | 4 | 15 | 60
3.40 | Kabelio tvirtinimo apkabos | vnt. | 18 | 5 | 90
3.41 | Apsauginis vamzdis PVC Ø63 mm | m | 7 | 1 | 7
3.42 | Termosusitraukiantis sandariklis | vnt. | 2 | 15 | 30
3.43 | Įžeminimo laidininkas Æ6 mm | m | 20 | 1 | 20
3.44 | Tujos gyvatvorei | m | 35 | 20 | 700
Įžeminimas
3.46 | Cinkuota plieninė juosta 40×4 | m | 6 | 3 | 18
3.47 | Įžeminimo strypas D14 mm L=1,5 m | vnt. | 9 | 10 | 90
3.48 | Įž. strypų mova D14 mm | vnt. | 6 | 40 | 240
3.49 | Įž. strypų plieninis antgalis D14 mm | vnt. | 3 | 40 | 120
3.50 | Įkalimo galvutė D14 mm | vnt. | 3 | 25 | 75
3.51 | Kryžminė jungtis D14 mm | vnt. | 3 | 5.5 | 16.5
3.52 | Antikorozinė pasta (0,5 kg) | vnt. | 1 | 25.85 | 25.85
Viso suma 5.3 Skyriuje: |  |  |  |  | 13720.35
Viso 5 Skyriuje: |  |  |  |  | 73371
6 SKYRIUS. ELEKTRONINIŲ RYŠIŲ (TELEKOMUNIKACIJŲ) DALIS
1. | RKKS. Medžiagos
1.1 | RKŠ-4 tipo g/b surenkamas RKKS šulinys (arba lygiavertis) | kompl. | 12 | 500 | 6000
1.2 | Ketinis lengvo tipo liukas šuliniui | vnt. | 12 | 150 | 1800
1.3 | Plieniniai kronšteinai (cinkuoti) ryšių kabelių tvirtinimui šulinyje su 2 ink. varžtais (komplektas) | vnt. | 48 | 5 | 240
1.4 | PE vamzdis Æ110 mm | m | 3698 | 1.5 | 5547
1.5 | Trasos žymėjimo stulpelis | vnt. | 1 | 10 | 10
Viso suma 6.1 Skyriuje: |  |  |  |  | 13597
2. | RKKS. Montavimo darbai
2.1 | Duobės 3 tipo šuliniui kasimas | m³ | 118 | 21.4 | 2525.2
2.2 | RKŠ-3 tipo g/b surenkamo RKKS šulinio (arba lygiaverčio) įrengimas | kompl. | 12 | 1160 | 13920
2.3 | II grupės grunto kasimas daugiakaušiais ekskavatoriais, suverčiant į sankasą, kai tranšėjų gylis iki 2.5m | m³ | 541 | 10.7 | 5788.7
2.4 | II grupės grunto kasimas rankiniu būdu iki 2m pločio ir iki 1.5m gylio sutvirtintose tranšėjose | m³ | 541 | 14 | 7574
2.5 | Grunto tankinimas vibroplokštėmis | m³ | 541 | 5.1 | 2759.1
2.6 | Tranšėjų ir iškasų užpylimas buldozeriu iki 59 kW (80 aj) galingumo, perstumiant II grupės gruntą iki 5 m atstumu | m³ | 541 | 1.9 | 1027.9
2.7 | Tranšėjų, iškasų ir duobių užpylimas II grupės gruntu rankiniu būdu | m³ | 541 | 3.2 | 1731.2
2.8 | Gelžbetonio detalių, telefono šulinių ir dėžių išvežiojimas 4 km atstumu | t | 26.9 | 23 | 618.7
2.9 | Angų iškirtimas betoninių šulinių sienose | m | 28.6 | 7.45 | 213.07
2.10 | Vamzdžių įvadų į šulinius ir dėžes įrengimas | vnt. | 156 | 1 | 156
2.11 | Skylių gręžimas per betono sieną | vnt. | 156 | 0.8 | 124.8
2.12 | Polietileninių vamzdžių paklojimas | m | 3698 | 0.93 | 3439.14
2.13 | Trasos žymėjimo stulpelio pastatymas | vnt. | 1 | 15 | 15
Viso suma 6.2 Skyriuje: |  |  |  |  | 39892.81
3. | RKKS. Demontavimo darbai
3.1 | II grupės grunto kasimas, suverčiant į sankasą, kai tranšėjų gylis iki 2.5m | m³ | 331 | 7.9 | 2614.9
3.2 | II grupės grunto kasimas rankiniu būdu iki 2m pločio ir iki 1.5m gylio sutvirtintose tranšėjose | m³ | 331 | 13 | 4303
3.3 | Tranšėjų ir iškasų užpylimas, perstumiant II grupės gruntą iki 5 m atstumu | m³ | 331 | 1.9 | 628.9
3.4 | Tranšėjų, iškasų ir duobių užpylimas II grupės gruntu rankiniu būdu | m³ | 331 | 3.2 | 1059.2
3.5 | Tipinių gelžbetonio vidutinių 2 kanalų šulinių išardymas | kompl. | 8 | 265 | 2120
3.6 | Tipinių gelžbetonio vidutinių 6 kanalų šulinių išardymas | kompl. | 2 | 372 | 744
3.7 | Polietileninių vamzdžių demontavimas | m | 1464 | 0.93 | 1361.52
3.8 | Trasos žymėjimo stulpelio demontavimas | vnt. | 5 | 9 | 45
3.9 | Statybinių šiukšlių išvežimas 5 km atstumu | t | 17.7 | 220 | 3894
Viso suma 6.3 Skyriuje: |  |  |  |  | 16770.52
4. | Šviesolaidžiai. Medžiagos
4.1 | Šviesolaidinio kabelio mova | vnt. | 2 | 86 | 172
4.2 | Kabelių laikikliai | vnt. | 10 | 1.65 | 16.5
4.3 | Kabelių markiravimo lentelės | vnt. | 31 | 0.22 | 6.82
4.4 | HDPE vamzdis Æ32 mm | m | 1112 | 0.5 | 556
Viso suma 6.4 Skyriuje: |  |  |  |  | 751.32
5. | Šviesolaidžiai. Montavimo darbai
5.1 | Polietileninių vamzdžių šviesolaidiniam kabeliui įtraukimas į laisvą kanalą | m | 1112 | 1.5 | 1668
5.2 | Šviesolaidinio kabelio įpūtimas į Æ32 mm vamzdelį | m | 1261 | 1 | 1261
5.3 | Šviesolaidinio kabelio slopimo parametrų matavimas lazeriniu galios matuokliu iš galinių įrengimų | vnt. | 3 | 50 | 150
5.4 | 24 skaidulų šviesolaidinio kabelio jungiamųjų movų montavimas, matuojant parametrus prieš montavimą ir sumontavus movą | vnt. | 3 | 100 | 300
5.5 | Kabelių markiravimas | vnt. | 31 | 1 | 31
Viso suma 6.5 Skyriuje: |  |  |  |  | 3410
6. | Šviesolaidžiai. Demontavimo darbai
6.1 | 24 skaidulų šviesolaidinio kabelio jungiamųjų movų demontavimas | vnt. | 2 | 28 | 56
6.2 | Tranšėjų 1m gylio 1-2 kabeliams I-II grupės grunte | m | 389 | 5 | 1945
6.3 | Tranšėjų kasimas rankiniu būdu 1-2 kabeliams I-II grupės grunte iki 1m gylio | m | 167 | 7.5 | 1252.5
6.4 | Kabelio ištraukimas iš esamo apsauginio vamzdžio | m | 1261 | 0.53 | 668.33
6.5 | Vamzdžio demontavimas iš tranšėjos | m | 556 | 0.7 | 389.2
6.6 | Vamzdžio ištraukimas iš RKKS kanalo | m | 556 | 0.8 | 444.8
6.7 | Tranšėjų 1m gylio 1-2 kabeliams užpylimas I-II grupės grunte iš sankasos | m | 389 | 1.9 | 739.1
6.8 | Tranšėjų užpylimas rankiniu būdu 1-2 kabeliams I-II grupės grunte | m | 167 | 2.3 | 384.1
6.9 | Statybinių šiukšlių išvežimas 5 km atstumu | t | 0.4 | 220 | 88
Viso suma 6.6 Skyriuje: |  |  |  |  | 5967.03
7. | Magistraliniai (variniai) kabeliai. Medžiagos
7.1 | Telekomunikacijų kabelis Cu 10×4×0.9 | m | 1718 | 15.4 | 26457.2
7.2 | SĮ ryšių kabelis Cu 12×2×0.9 | m | 556 | 5.3 | 2946.8
7.3 | Telekomunikacijų kabelio mova | vnt. | 6 | 53 | 318
7.4 | Kabelių markiravimo lentelės | vnt. | 42 | 0.22 | 9.24
Viso suma 6.7 Skyriuje: |  |  |  |  | 29731.24
8. | Magistraliniai (variniai) kabeliai. Medžiagos
8.1 | Kabelio įtraukimas į laisvą kanalizacijos kanalą | m | 2274 | 1.1 | 2501.4
8.2 | Movos montavimas | vnt. | 6 | 93 | 558
8.3 | Kabelių markiravimas | vnt. | 42 | 1.4 | 58.8
8.4 | Kabelių matavimai | kompl. | 1 | 280.22 | 280.22
Viso suma 6.8 Skyriuje: |  |  |  |  | 3398.42
9. | Magistraliniai (variniai) kabeliai. Demontavimo darbai
9.1 | Tranšėjų 1m gylio 1-2 kabeliams kasimas | m | 375 | 5 | 1875
9.2 | Tranšėjų kasimas rankiniu būdu 1-2 kabeliams I-II grupės grunte iki 1m gylio | m | 161 | 7.45 | 1199.45
9.3 | Tranšėjų 1m gylio 1-2 kabeliams užpylimas I-II grupės grunte iš sankasos | m | 375 | 1.9 | 712.5
9.4 | Tranšėjų užpylimas rankiniu būdu 1-2 kabeliams I-II grupės grunte | m | 161 | 2.3 | 370.3
9.5 | Kabelio demontavimas nuo konstrukcijų | m | 60 | 1.35 | 81
9.6 | Kabelio ištraukimas iš vamzdžio | m | 215 | 0.93 | 199.95
9.7 | Kabelio demontavimas iš tranšėjos | m | 2320 | 0.82 | 1902.4
9.8 | Statybinių šiukšlių išvežimas 5 km atstumu | t | 2.6 | 10 | 26
Viso suma 6.9 Skyriuje: |  |  |  |  | 6366.6
10. | Kiti kabeliai. Medžiagos
10.1 | Telekomunikacijų kabelis Cu 10×4×0.9 | m | 158 | 5.2 | 821.6
10.2 | Telekomunikacijų kabelio mova | vnt. | 4 | 53 | 212
Viso suma 6.10 Skyriuje: |  |  |  |  | 1033.6
11. | Kiti kabeliai. Montavimo darbai
11.1 | Tranšėjų 1m gylio 1-2 kabeliams kasimas I-II grupės grunte | m | 111 | 5 | 555
11.2 | Tranšėjų kasimas rankiniu būdu1-2 kabeliams I-II grupės grunte iki 1m gylio | m | 47 | 7.45 | 350.15
11.3 | Grunto tankinimas vibroplokštėmis | m³ | 111 | 5.12 | 568.32
11.4 | Tranšėjų 1m gylio 1-2 kabeliams užpylimas I-II grupės grunte iš sankasos | m | 111 | 1.9 | 210.9
11.5 | Tranšėjų užpylimas rankiniu būdu 1-2 kabeliams I-II grupės grunte | m | 47 | 2.3 | 108.1
11.6 | Kabelio klojimas tranšėjoje | m | 158 | 0.93 | 146.94
11.7 | Movos montavimas | vnt. | 4 | 45 | 180
11.8 | Kabelių matavimai | kompl. | 2 | 93 | 186
Viso suma 6.11 Skyriuje: |  |  |  |  | 2305.41
12. | Kiti kabeliai. Demontavimo darbai
12.1 | Tranšėjų 1m gylio 1-2 kabeliams kasimas I-II grupės grunte | m | 109 | 5 | 545
12.2 | Tranšėjų kasimas rankiniu būdu1-2 kabeliams I-II grupės grunte iki 1m gylio | m | 46 | 7.45 | 342.7
12.3 | Tranšėjų 1m gylio 1-2 kabeliams užpylimas I-II grupės grunte iš sankasos | m | 109 | 1.9 | 207.1
12.4 | Tranšėjų užpylimas rankiniu būdu 1-2 kabeliams I-II grupės grunte | m | 46 | 2.3 | 105.8
12.5 | Kabelio demontavimas iš tranšėjos | m | 155 | 0.82 | 127.1
12.6 | Statybinių šiukšlių išvežimas 5 km atstumu | t | 0.16 | 10 | 1.6
Viso suma 6.12 Skyriuje: |  |  |  |  | 1329.3
13. | Kabelių apsauga. Medžiagos
13.1 | HDPE vamzdis Æ110 mm | m | 43 | 7 | 301
13.2 | Remontinis vamzdis HDPE Æ110 | m | 51 | 12 | 612
Viso suma 6.13 Skyriuje: |  |  |  |  | 913
14. | Kabelių apsauga. Montavimo darbai
14.1 | Duobės kasimas ir užpylimas betranšėjiniam klojimui | m³ | 1.25 | 23 | 28.75
14.2 | Uždaro perėjimo iki 50 m ilgio įrengimas kryptinio gręž. įreng., įtraukiant 75-110mm skersmens vamzdį | m | 43 | 27 | 1161
14.3 | Tranšėjų kasimas rankiniu būdu1-2 kabeliams I-II grupės grunte iki 1m gylio | m | 51 | 11 | 561
14.4 | Tranšėjų užpylimas rankiniu būdu 1-2 kabeliams I-II grupės grunte | m | 51 | 2.3 | 117.3
14.5 | Remontinio vamzdžio montavimas | m | 51 | 11.2 | 571.2
Viso suma 6.14 Skyriuje: |  |  |  |  | 2439.25
15. | Kabelių perkėlimas nenutraukiant. Medžiagos
15.1 | Remontinis vamzdis HDPE Æ110 | m | 4 | 7.5 | 30
Viso suma 6.15 Skyriuje: |  |  |  |  | 30
16. | Kabelių apsauga. Montavimo darbai
16.1 | II grupės grunto kasimas , suverčiant į sankasą, kai tranšėjų gylis iki 2.5m | m³ | 105 | 10.7 | 1123.5
16.2 | II grupės grunto kasimas rankiniu būdu iki 2m pločio ir iki 1.5m gylio sutvirtintose tranšėjose | m³ | 105 | 13.02 | 1367.1
16.3 | Grunto tankinimas vibroplokštėmis | m³ | 105 | 5.12 | 537.6
16.4 | Tranšėjų ir iškasų užpylimas , perstumiant II grupės gruntą iki 5 m atstumu | m³ | 105 | 1.9 | 199.5
16.5 | Tranšėjų, iškasų ir duobių užpylimas II grupės gruntu rankiniu būdu | m³ | 105 | 3.2 | 336
16.6 | Remontinio vamzdžio montavimas | m | 4 | 11.2 | 44.8
Viso suma 6.16 Skyriuje: |  |  |  |  | 3608.5
Viso 6 Skyriuje: |  |  |  |  | 131544
7 SKYRIUS. ELEKTRONINIŲ RYŠIŲ (TELEKOMUNIKACIJŲ). GELEŽINKELIŲ SIGNALIZACIJOS ĮRENGINIAI
1 | Medžiagos
1.1 | Šviesoforas lęšinis, ant metalinio stiebo, su LED galvutėmis, su kvadratiniu skydeliu, su transformatoriaus dėže | kompl. | 2 | 1980 | 3960
1.2 | Šviesoforo pamatas | kompl. | 2 | 385 | 770
1.3 | Transformatorius šviesoforui | vnt. | 2 | 110 | 220
1.4 | Relė | vnt. | 2 | 220 | 440
1.5 | Saugiklis be perdegimo kontrolės | vnt. | 2 | 28 | 56
1.6 | SĮ kabelių universali jungimo mova (vienakryptė) | kompl. | 1 | 220 | 220
1.7 | SĮ kabelių universali jungimo mova (dvikryptė) | kompl. | 1 | 275 | 275
1.8 | Kabelis A-2Y2YV 4×2×0.9 arba analogas | m | 2356 | 2.53 | 5960.68
1.9 | Kabelių apsaugos vamzdis HDPE Æ50 mm | m | 60 | 1.2 | 72
1.10 | Kabelių apsaugos vamzdis HDPE Æ110 mm (betranšėjiniam klojimui) | m | 13 | 4.4 | 57.2
1.11 | Gnybtai kabelių jungimui atšakinėje SĮ movoje | vnt. | 20 | 11.5 | 230
Viso suma 7.1 Skyriuje: |  |  |  |  | 12260.88
2 | Montavimo darbai
2.1 | Duobės šviesoforo pamatui kasimas | m³ | 2 | 186 | 372
2.2 | Pamato šviesoforui montavimas | vnt. | 2 | 465 | 930
2.3 | Šviesoforo stiebo montavimas | vnt. | 2 | 232.5 | 465
2.4 | Šviesoforo montavimas ant stiebo | vnt. | 2 | 186 | 372
2.5 | SĮ kabelių movos montavimas | kompl. | 2 | 93 | 186
2.6 | Tranšėjos iki 1 m gylio kasimas ir užpylimas rankiniu būdu | m | 18 | 9.77 | 175.86
2.7 | Aps. vamzdžio įtraukimas į RKKS kanalą | m | 13 | 41.85 | 544.05
2.8 | Kabelio apsauginio vamzdžio klojimas tranšėjoje | m | 47 | 0.93 | 43.71
2.9 | Kabelio tiesimas konstrukcijomis | m | 60 | 1.58 | 94.8
2.10 | Kabelio įtraukimas į RKKS kanalą | m | 2336 | 0.93 | 2172.48
2.11 | Kabelio įtraukimas į aps. vamzdį | m | 60 | 0.93 | 55.8
2.12 | Kabelių prijungimas prie aparatų gnybtų | vnt. | 6 | 4.65 | 27.9
2.13 | Kabelių matavimai | porų | 8 | 9.3 | 74.4
2.14 | Šviesoforų įrangos paleidimo-derinimo darbai | kompl. | 1 | 15000.12 | 15000.12
Viso suma 7.2 Skyriuje: |  |  |  |  | 20514.12
Viso 7 Skyriuje: |  |  |  |  | 32775
8 SKYRIUS. ELEKTRONINIŲ RYŠIŲ (TELEKOMUNIKACIJŲ). UAB "SKAIDULA" TINKLAI
1 | Šviesolaidinio kabelio klojimas
1.1 | Šviesolaidinio kabelio klojimas | kompl. | 1 | 20000 | 20000
Viso suma 8.1 Skyriuje: |  |  |  |  | 20000
Viso 8 Skyriuje: |  |  |  |  | 20000
9 SKYRIUS. ELEKTROTECHNIKOS DALIS. AB "ESO" TINKLAI
1 | ESO 0,4 KV skirtomųjų tinklų klojimas | kompl. | 1 | 7200 | 7200
2 | ESO 10 KV skirtomųjų tinklų klojimas | kompl. | 1 | 7700 | 7700
Viso suma 9.1 Skyriuje: |  |  |  |  | 14900
Viso 9 Skyriuje: |  |  |  |  | 14900
10 SKYRIUS. BAIGIAMIEJI DARBAI
1 | Statybos užbaigimui reikalingų dokumentų parengimas ir statybos užbaigimo akto/deklaracijos gavimas | kompl. | 1 | 20000 | 20000
2 | Geležinkelio transporto keliamo triukšmo lygio matavimai statybos užbaigimo metu | kompl. | 1 | 10000 | 10000
Viso suma 10.1 Skyriuje: |  |  |  |  | 30000
Viso 10 Skyriuje: |  |  |  |  | 30000
Viso žiniaraščiuose 1-10 |  |  |  |  | 3875000

## Sheet2
Eil. Nr. | Skyrius | Kaina be PVM
1 | Sklypo | 171991
2 | Konstrukcijų | 3160847
3 | Vandens / nuotekų | 135622
4 | Šilumos tinklai | 103950
5 | E1 | 73371
6 | ER1 | 131544
7 | ER2 | 32775
8 | Skaidula | 20000
9 | ESO | 14900
10 | Baigiamieji darbai | 30000
0 |  | 3875000