## Pirminiai įrenginiai ir savosio
PIRMINIŲ ĮRENGINIŲ IR SAVŲJŲ REIKMIŲ ĮRANGOS,ATITINKANČIOS LITGRID AB STANDARTINIUS TECHNINIUS REIKALAVIMUS, REGISTRAS / THE LIST OF PRIMARY EQUIPMENT AND SUBSTATION AUXILIARY SUPPLY EQUIPMENT IN COMPLIANCE WITH LITGRID AB STANDARD TECHNICAL REQUIREMENTS
Eil. Nr./ Seq. No. | Įrangos pavadinimas / Name of equipment | Vardinė įtampa / Rated voltage, kV | Gamintojas (įmonės pavadinimas) / Manufacturer (company name) | Įrangos pagaminimo šalis (vietovė) / Equipment production country (location) | Įrangos tipas/markė (žymėjimas pagal gamintojo katalogą) / Equipment type/class (marking according to manufacturers catalog) | Nurodymo data ir Nr. arba projekto Nr. | Pastabos/ Notes
1.1. Galios transformatoriai (330/110/10 kV autotransformatoriai, 10/0,4 kV savųjų reikmių transformatoriai):
1.1.1 330/110/10 kV autotransformatoriai
Neįtraukiami į registrą, pagal generalinio direktoriaus 2022-11-23d. Įsakymo Nr.22IS-257, 1 priedą.
1.1.2 10/0,4 kV savųjų reikmių transformatoriai
Neįtraukiami į registrą, pagal generalinio direktoriaus 2022-11-23d. Įsakymo Nr.22IS-257, 1 priedą.
1.2. Galios transformatorių (autotransformatorių) monitoringo sistema
Neįtraukiami į registrą, pagal generalinio direktoriaus 2022-11-23d. Įsakymo Nr.22IS-257, 1 priedą.
1.3. Jungtuvai (110, 330, 400 kV dujiniai ir 110 kV dujiniai įžeminto gaubto)
|  | 110 kV | Siemens Energy Global ir Siemens Energy High Voltage Circuit Breaker | Vokietija ir Kinija | 3AP1 FG | 2019-12-19 Nr. 19NU-462 | Um 145 kV
|  | 330 kV | Siemens Energy High Voltage Circuit Breaker | Kinija | 3AP2 FI-363kV | 2023-06-13 Nr. 23NU-262 | Jungtuvų vardinė ilgalaikė srovė Ir 4000 A. Jungtuvų vardinė trumpojo jungimo (3 s) atjungimo srovė Isc 40 kA
|  | 110 kV | Hitachi | Švedija | LTB 123D1/B Pavara: MSD1 | 2023-10-24 Nr. 23NU-454 | 123 kV, 3150 A, 40 kA, 50 Hz, LIWL 550 kV, -40°C, M2, C2. Operacijų seka: O-0.3s-CO-1min-CO SF6 dujų tankio indikatorius QUALITROL AKM 38960-2
|  | 330 kV | Hitachi | Švedija | LTB 420E2 Pavara: MSD2 |  | 420 kV, 4000 A, 40 kA, 50 Hz, LIWL 1425 kV, -40°C, M2, C2. Operacijų seka: O-0.3s-CO-15s-CO SF6 dujų tankio indikatorius QUALITROL AKM 38960-2
|  | 110 kV | Grid Solutions S.p.A. (General Electric) | Italija | GL311 F1/4031P Pavara: FK3-1 | 2023-12-22 Nr. 23NU-554 | 123 kV, 3150 A, 40 kA/3s, 50 Hz, LIWL 550 kV, -40°C, M2, C2. Operacijų seka: O-0.3s-CO-1min-CO SF6 dujų tankio indikatorius WIKA 232.52.100 (indikatoriaus žymėjimas: HA2014959)
1.4. Skyrikliai (110, 330, 400 kV)
|  | 330 kV | Siemens Energy High Voltage Circuit Breaker | Kinija | Skyriklis: 3DN1362-0 (be įžemiklių) 3DN1362-1 (su vienu įžemikliu) 3DN1362-2 (su dviem įžemikliais) Pavara: 3DV8 | 2023-05-24 Nr. 23NU-231 | Skyriklio atraminiai izoliatoriai C8-1300-9050. Atraminių izoliatorių gamintojas „Hunan Yangdong Porcelain Insulators & Electric Co., Ltd.“. Skyriklių vardinė ilgalaikė srovė Ir nuo 2000 A iki 3150 A. Skyriklių vardinė trumpojo jungimo atsparumo srovė Ik nuo 31,5 kA iki 50 kA
|  | 110 kV | Hapam | Lenkija | Skyriklis: SGF123 (n, nc, p, pc, q) (100, 125)+0E (be įžemiklių) SGF123 (n, nc, p, pc, q) (100, 125) +1E (su 1 įžemikliu) SGF123 (n, nc, p, pc, q) (100, 125)+2E (su 2 įžemikliais) Pavara: MT150 | 2023-07-14 Nr. 23NU-315 | Skyriklio atraminiai izoliatoriai: C4-550, C6-550: Zapel, Lenkija; C8-550: SUZHOU, Kinija Skyriklių vardinės ilgalaikės srovės Ir: n–1600A, nc–2000A, p-2500A, pc-3150A, q-4000A. Skyriklių vardinės trumpojo jungimo atsparumo srovės Ik: 40 kA arba 50 kA
|  | 330 kV |  |  | Skyriklis: SGF363 (p, pc, q) (100, 125)+0E (be įžemiklių) SGF363 (p, pc, q) (100, 125) +1E (su 1 įžemikliu) SGF363 (p, pc, q) (100, 125)+2E (su 2 įžemikliais) Pavara: MT150 |  | Skyriklio atraminiai izoliatoriai: C6-1300 II,: Zapel, Lenkija; C8-1300: SUZHOU, Kinija Skyriklių vardinės ilgalaikės srovės Ir: p-2500A, pc-3150A, q-4000A. Skyriklių vardinės trumpojo jungimo atsparumo srovės Ik: 40 kA arba 50 kA
|  | 110 kV | Siemens Energy High Voltage Circuit Breaker | Kinija | Skyriklis: 3DN1123-0 (be įžemiklių) 3DN1123-1 (su vienu įžemikliu) 3DN1123-2 (su dviem įžemikliais) Pavara: 3DV8 | 2023-12-29 Nr. 23NU-558 | Skyriklio atraminiai izoliatoriai C6-550. Atraminių izoliatorių gamintojas „Hunan Yangdong Porcelain Insulators & Electric Co., Ltd.“. Skyriklių vardinė ilgalaikė srovė Ir nuo 1250 A iki 4000 A. Skyriklių vardinė trumpojo jungimo atsparumo srovė Ik nuo 31,5 kA iki 50 kA
1.5. Srovės, įtampos ir kombinuoti matavimo transformatoriai (110, 330, 400 kV)
|  | 110 kV | PFIFFNER | Šveicarija | JOF123 - Srovės matavimo transformatorius EOF123 - Įtampos matavimo transformatorius EJOF 123 - Kombinuotas srovės ir įtampos matavimo transformatorius | 2019-08-02 Nr. 19NU-270
|  | 110 kV | Končar - IT | Kroatija | AGU-123 - Srovės matavimo transformatorius VPU-123 - Įtampos matavimo transformatorius VAU-123 - Kombinuotas srovės ir įtampos matavimo transformatorius | 2023-06-13 Nr. 23NU-261 | AGU-123 ir VAU-123 tipo matavimo transformatorių vardinė pirminė srovė Ipr nuo 10 iki 6000 A. Vardinė trumpalaikė (≥1s) terminė srovė (Ith) nuo 20 iki 100 kA. AGU-123, VPU-123 ir VAU-123 tipo matavimo transformatorių srovės nuotėkio kelias 3815 mm
|  | 330 kV |  |  | AGU-362 VPU-362 VAU-362 |  | AGU-362 ir VAU-362 tipo matavimo transformatorių vardinė pirminė srovė Ipr nuo 10 iki 6000 A. Vardinė trumpalaikė (≥1s) terminė srovė (Ith) nuo 20 iki 100 kA.
|  | 400 kV |  |  | AGU-420 VPU-420 VAU-420 |  | AGU-420 ir VAU-420 tipo matavimo transformatorių vardinė pirminė srovė Ipr nuo 10 iki 6000 A. Vardinė trumpalaikė (≥1s) terminė srovė (Ith) nuo 20 iki 100 kA.
|  | 330 kV | Trench | Italija | IOSK-362 - Srovės matavimo transformatorius | 2023-11-23 Nr. 23NU-500 | 362 kV, LIWV 1175 kV, -40...+40°C, vidaus išlydžio klasė – I, Su porceliano izoliatoriais.
[5 empty] | VEOS - 362 - Įtampos matavimo transformatorius |  | 362 kV, LIWV 1175 kV, -40...+40°C, vidaus išlydžio klasė – netaikoma, Su kompozitiniais silikono izoliatoriais.
1.6. Viršįtampių ribotuvai (110, 330 kV)
|  | 110 kV | Siemens Surge Arresters | Kinija | Viršįtampių ribotuvo tipas: 3EL2 102-2PJ21-4XZ1 Viršįtampių registratoriaus tipas: 3EX5 050-0A | 2019-12-19 Nr. 19NU-462 | 2 kl.; Ur – 102 kV; Uc - 82 kV
[5 empty] | Viršįtampių ribotuvo tipas: 3EL2 106-2PJ31-4XZ1 Viršįtampių registratoriaus tipas: 3EX5 050-0A |  | 3 kl.; Ur – 106 kV; Uc - 85 kV
|  | 330 kV | Siemens Energy Global | Vokietija | Viršįtampių ribotuvo tipas: 3EQ4 282-2PL32-4XZ1 Viršįtampių registratoriaus tipas: EX5 050-0A | 2023-04-26 Nr. 23NU-175 | 3 kl.; Ur – 282 kV; Uc - 226 kV
[5 empty] | Viršįtampių ribotuvo tipas: 3EQ4 282-3PL42-4XZ1 Viršįtampių registratoriaus tipas: EX5 050-0A |  | 4 kl.; Ur – 282 kV; Uc - 226 kV
1.7. Atraminiai izoliatoriai (110, 330, 400 kV)
|  | 110 kV | Zapel S. A. | Lenkija | C4-550-II | 2023-04-05 Nr. 23NU-148 | Br. Nr.: OF 125Z-07: 3255 mm, ∅127 mm, ∅200 mm OF 214Z-11: 3930 mm, ∅127 mm, ∅200 mm
[5 empty] | C6-550-II |  | Br. Nr.: OF 223Z-14: 3265 mm, ∅127 mm, ∅200 mm OF 057Z-05: 3930 mm, ∅127 mm, ∅200 mm OF 236Z-05: 3895 mm, ∅127 mm, ∅225 mm
|  | 110 kV | PPC Čab a.s. | Slovakija | C4-550 | 2023-12-05 Nr. 23NU-522 | Brėžinio Nr. 4D85-0-M 3075 mm, ∅127 mm, ∅200 mm
1.8. Pirminių įrenginių prijungimo gnybtai (110, 330, 400 kV)
1.9. Vamzdiniai šynolaidžiai (110, 330, 400 kV)
1.10. Akumuliatorių baterijos
|  | 110 VDC arba 220 VDC | BATTEC, UAB | Lietuva | 6BTF (6V monoblokai) | 2023-12-05 Nr. 23NU-523 | 6BTF-110S (110 Ah) 6BTF-160S (160 Ah) 6BTF-200S (200 Ah)
|  | 110 VDC arba 220 VDC | BATTEC, UAB | Lietuva | 2BTL (2V monoblokai) |  | 2BTL-250S (250 Ah) 2BTL-300S (300 Ah) 2BTL-400S (400 Ah) 2BTL-500S (500 Ah)
1.11. Akumuliatorių baterijų įkrovikliai
1.12. Dyzelgeneratorius
Neįtraukiami į registrą, pagal generalinio direktoriaus 2022-11-23d. Įsakymo Nr.22IS-257, 1 priedą.
1.13. Šuntinis reaktorius (10 kV)
Neįtraukiami į registrą, pagal generalinio direktoriaus 2022-11-23d. Įsakymo Nr.22IS-257, 1 priedą.
1.14. Kondensatorių baterija
Neįtraukiami į registrą, pagal generalinio direktoriaus 2022-11-23d. Įsakymo Nr.22IS-257, 1 priedą.
1.15. Ryšio kondensatorius (110, 330 kV)
Neįtraukiami į registrą, pagal generalinio direktoriaus 2022-11-23d. Įsakymo Nr.22IS-257, 1 priedą.
1.16. Aukšto dažnio ryšio užtvėrikliai (110, 330, 400 kV)
Neįtraukiami į registrą, pagal generalinio direktoriaus 2022-11-23d. Įsakymo Nr.22IS-257, 1 priedą.
1.17. Kompaktiniai mišrios technologijos komutaciniai įrenginiai (MTS) (110 kV)
Neįtraukiami į registrą, pagal generalinio direktoriaus 2022-11-23d. Įsakymo Nr.22IS-257, 1 priedą.
1.18 Metaliniame gaubte SF6 dujomis izoliuoti įrenginiai (GIS) (110 kV)
Neįtraukiami į registrą, pagal generalinio direktoriaus 2022-11-23d. Įsakymo Nr.22IS-257, 1 priedą.
1.19. Laidai TP teritorijoje (110, 330, 400 kV)
1.20. Kintamosios srovės perjungimo ir valdymo įrenginiai metaliniame gaubte (10 kV narveliai)
Neįtraukiami į registrą, pagal generalinio direktoriaus 2022-11-23d. Įsakymo Nr.22IS-257, 1 priedą.

## Elektros perdavimo linijos
ELEKTROS PERDAVIMO LINIJŲ ĮRANGOS, ATITINKANČIOS LITGRID AB STANDARTINIUS TECHNINIUS REIKALAVIMUS, REGISTRAS THE LIST OF POWER TRANSMISSION LINES EQUIPMENT IN COMPLIANCE WITH LITGRID AB STANDARD TECHNICAL REQUIREMENTS
Eil. Nr./ Seq. No. | Įrangos pavadinimas / Name of equipment | Vardinė įtampa / Rated voltage, kV | Gamintojas (įmonės pavadinimas) / Manufacturer (company name) | Įrangos pagaminimo šalis (vietovė) / Equipment production country (location) | Įrangos tipas/markė (žymėjimas pagal gamintojo katalogą) / Equipment type/class (marking according to manufacturers catalog) | Nurodymo data ir Nr./ Regulation date and No. | Pastabos/ Notes
2.1. Kabeliai
2.1.1. 110 KV ĮTAMPOS KABELIAI/ 110 KV VOLTAGE CABLES
| 110 kV įtampos kabelis su plastmasine izoliacija/ 110 kV voltage cables with XLPE insulation | 110 | Demirer Kablo | Turkija Turkey | 64/110 kV Al/XLPE/Cu Wire/Al Tape/ HDPE 1x800RM/120mm² | 2021-08-18 Nr. 21NU-270 | -
| 110 kV įtampos kabelis su plastmasine izoliacija/ 110 kV voltage cables with XLPE insulation | 110 | Prysmian Group | Suomija/Finland | AHXCHBMMK-W 1x630/95 (AL/CU) 64/110(123) kV | 2023-12-04 Nr. 23NU-519 | -
| 110 kV įtampos kabelis su plastmasine izoliacija/ 110 kV voltage cables with XLPE insulation | 110 | Demirer Kablo | Turkija/ Turkey | 64/110kV (Um=123kV) A2XS(FL)2Y (Al/XLPE/Cu Wire/Al Tape/HDPE) 1x1000/150mm² |  | -
2.2. Movos
2.2.1. 110 KV ĮTAMPOS KABELIŲ MOVOS/ 110 KV VOLTAGE CABLES JOINTS
| 110 kV įtampos kabelių linijos su plastmasine izoliacija galinė mova/ Termination for 110 kV voltage cables with XLPE insulation | 110 | Pfisterer Ixosil AG | Šveicarija/ Switzerland | ESS123-C31 | 2021-08-18 Nr. 21NU-270 | Alyvos užpildas/ Oil filled
| 110 kV įtampos kabelių linijos su plastmasine izoliacija galinė mova/ Termination for 110 kV voltage cables with XLPE insulation | 110 | Prysmian Group | Olandija/ Netherlands | OTC-123 | 2023-12-04 Nr. 23NU-519 | Sausa
| 110 kV įtampos kabelių linijos su plastmasine izoliacija jungiamoji mova/ Joint for 110 kV voltage cables with XLPE insulation | 110 | Prysmian Group | Olandija/ Netherlands | SFJ-123 |  | Sausa
| 110 kV įtampos kabelių linijos su plastmasine izoliacija galinė mova/ Termination for 110 kV voltage cables with XLPE insulation | 110 | Pfisterer Ixosil AG | Šveicarija/ Switzerland | ESS123-C39 |  | Sausa
| 110 kV įtampos kabelių linijos su plastmasine izoliacija jungiamoji mova/ Joint for 110 kV voltage cables with XLPE insulation | 110 | Pfisterer Ixosil AG | Šveicarija/ Switzerland | MSA123-XLR |  | Sausa
2.3. Laidai
2.3.1. ORO LINIJŲ LAIDAI/ CONDUCTORS FOR OVERHEAD LINES
| Oro linijų aliuminiai neizoliuoti laidai su plieninių vijų šerdimi/ Overhead lines uninsulated aluminium steel reinforced conductors | 400-110 | EMTA KABLO SANAYİ ve TİCARET A.Ş. | Turkija/ Turkey | 184-AL1/30-ST1A | 2021-08-18 Nr. 21NU-270 | -
| Oro linijų aliuminiai neizoliuoti laidai su plieninių vijų šerdimi/ Overhead lines uninsulated aluminium steel reinforced conductors | 400-110 | EMTA KABLO SANAYİ ve TİCARET A.Ş. | Turkija/ Turkey | 149-AL1/24-ST1A |  | -
| Oro linijų aliuminiai neizoliuoti laidai su plieninių vijų šerdimi/ Overhead lines uninsulated aluminium steel reinforced conductors | 400-110 | EMTA KABLO SANAYİ ve TİCARET A.Ş. | Turkija/ Turkey | 122-AL1/20-ST1A | 2022-12-19 Nr. 22NU-462 | -
| Oro linijų aliuminiai neizoliuoti laidai su plieninių vijų šerdimi/ Overhead lines uninsulated aluminium steel reinforced conductors | 400-110 | EMTA KABLO SANAYİ ve TİCARET A.Ş. | Turkija/ Turkey | 243-AL1/39-ST1A |  | -
| Oro linijų aliuminiai neizoliuoti laidai su plieninių vijų šerdimi/ Overhead lines uninsulated aluminium steel reinforced conductors | 400-110 | HASÇELİK KABLO SAN. VE TİC. A.Ş. | Turkija/ Turkey | ACSR 382/49 | 2022-12-19 Nr. 22NU-462 | -
| Oro linijų aliuminiai neizoliuoti laidai su plieninių vijų šerdimi/ Overhead lines uninsulated aluminium steel reinforced conductors | 400-110 | EMTA KABLO SANAYİ ve TİCARET A.Ş. | Turkija/ Turkey | ACSR 382-AL1/49-ST1A | 2023-12-04 Nr. 23NU-519 | -
| Oro linijų aliuminiai neizoliuoti laidai su plieninių vijų šerdimi/ Overhead lines uninsulated aluminium steel reinforced conductors | 400-110 | EMTA KABLO SANAYİ ve TİCARET A.Ş. | Turkija/ Turkey | ACSR 305-AL1/39-ST1A |  | -
| Oro linijų aliuminiai neizoliuoti laidai su plieninių vijų šerdimi/ Overhead lines uninsulated aluminium steel reinforced conductors | 400-110 | EMTA KABLO SANAYİ ve TİCARET A.Ş. | Turkija/ Turkey | ACSR 357-AL1/46-ST1A |  | -
2.4. Žaibosaugos trosai su šviesolaidiniu kabeliu (ŽTŠK)
2.5. Žaibosaugos trosai iš koncentriniais sluoksniais susuktų aliuminiu padengtų plieninių vijų
| Žaibosaugos trosas sudarytas iš koncentriniais sluoksniais susuktos aliuminiu padengtos plieninės vijos/ Concentric lay stranded conductor made of aluminum-clad steel wires | 400-110 | LUMPI-BERNDORF Draht- und Seilwerk GmbH | Austrija/ Austria | 93-A20SA | 2021-08-18 Nr. 21NU-270 | -
| Žaibosaugos trosas sudarytas iš koncentriniais sluoksniais susuktos aliuminiu padengtos plieninės vijos/ Concentric lay stranded conductor made of aluminum-clad steel wires | 400-110 | LUMPI-BERNDORF Draht- und Seilwerk GmbH | Austrija/ Austria | 49-A20SA | 2022-12-19 Nr. 22NU-462 | -
2.6. Žaibosaugos trosai iš koncentriniais sluoksniais susuktų cinkuotų plieninių vijų
2.7. IZOLIATORIAI/ INSULATORS
| Stikliniai lėkštiniai izoliatoriai/ Glass disc insulators | 400-110 | SGD LA GRANJA VIDRIERIA S.L. | Ispanija/ Spain | E-120/146 | 2021-08-18 Nr. 21NU-270 | -
| Stikliniai lėkštiniai izoliatoriai/ Glass disc insulators | 400-110 | SGD LA GRANJA VIDRIERIA S.L. | Ispanija/ Spain | E-160/146 |  | -
| Stikliniai lėkštiniai izoliatoriai/ Glass disc insulators | 400-110 | SGD LA GRANJA VIDRIERIA S.L. | Ispanija/ Spain | E-120/127 |  | -
| Stikliniai lėkštiniai izoliatoriai/ Glass disc insulators | 400-110 | SGD LA GRANJA VIDRIERIA S.L. | Ispanija/ Spain | E-70/127 |  | -
| Stikliniai lėkštiniai izoliatoriai/ Glass disc insulators | 400-110 | Lviv Insulator Company | Ukraina/ Ukraine | U120B |  | -
| Stikliniai lėkštiniai izoliatoriai/ Glass disc insulators | 400-110 | SGD LA GRANJA VIDRIERIA S.L. | Ispanija/ Spain | E-210/170 | 2022-12-19 Nr. 22NU-462 | -
| Stikliniai lėkštiniai izoliatoriai/ Glass disc insulators | 400-110 | Sediver S.A. | Italija/ Italy | F12D/127 |  | -
| Stikliniai lėkštiniai izoliatoriai/ Glass disc insulators | 400-110 | Sediver S.A. | Italija/ Italy | F70CJ/127 |  | -
| Stikliniai lėkštiniai izoliatoriai/ Glass disc insulators | 400-110 | Lviv Insulator Company | Ukraina/ Ukraine | U70BS | 2023-12-04 Nr. 23NU-519 | -
| Stikliniai lėkštiniai izoliatoriai/ Glass disc insulators | 400-110 | Sediver S.A. | Italija/ Italy | F160/146 |  | -
| Stikliniai lėkštiniai izoliatoriai/ Glass disc insulators | 400-110 | Sediver S.A. | Italija/ Italy | F21/170 |  | -
2.8 Linijinė armatūra
2.8.1. LAIKANTYS GNYBTAI/ SUSPENSION CLAMPS
| Aliuminius su plieninių vijų šerdimi laidus laikantys gnybtai/ Suspension clamps for overhead lines aliuminium steel reinforced conductors | 110 | Industrias Arruti S.A. | Ispanija/ Spain | GS-3T | 2021-08-18 Nr. 21NU-270 | Laido diametras 17-23 mm / Conductor diameter 17-23 mm
| Aliuminius su plieninių vijų šerdimi laidus laikantys gnybtai/ Suspension clamps for overhead lines aliuminium steel reinforced conductors | 110 | Industrias Arruti S.A. | Ispanija/ Spain | GS-2T |  | Laido diametras 12-17 mm/ Conductor diameter 12-17 mm
| Aliuminius su plieninių vijų šerdimi laidus laikantys gnybtai/ Suspension clamps for overhead lines aliuminium steel reinforced conductors | 330 | Industrias Arruti S.A. | Ispanija/ Spain | GST-5/YFC-16 |  | Laido diametras 23-35 mm/ Conductor diameter 23-35 mm
| Aliuminius su plieninių vijų šerdimi laidus laikantys gnybtai/ Suspension clamps for overhead lines aliuminium steel reinforced conductors | 330 | Belos-PLP S.A. | Lenkija/ Poland | 216961 | 2022-12-19 Nr. 22NU-462 | Laido diametras 11-16 mm/ Conductor diameter 11-16 mm
| Aliuminius su plieninių vijų šerdimi laidus laikantys gnybtai/ Suspension clamps for overhead lines aliuminium steel reinforced conductors | 330 | Belos-PLP S.A. | Lenkija/ Poland | SK-17734 |  | Laido diametras 27-35 mm/ Conductor diameter 27-35 mm
| Aliuminius su plieninių vijų šerdimi laidus laikantys gnybtai/ Suspension clamps for overhead lines aliuminium steel reinforced conductors | 330 | Belos-PLP S.A. | Lenkija/ Poland | SK-19380 | 2023-12-04 Nr. 23NU-519 | Laido diametras 25-27 mm/ Conductor diameter 25-27 mm
2.8.2. TEMPIAMIEJI GNYBTAI/ TENSION CLAMPS
| Varžtinio tipo tempiamasis gnybtas/ Bolted type dead-end tension clamps | 330-110 | Industrias Arruti S.A. | Ispanija/ Spain | GA-2T | 2021-08-18 Nr. 21NU-270 | Laido diametras 10-16 mm/ Conductor diameter 10-16 mm
| Varžtinio tipo tempiamasis gnybtas/ Bolted type dead-end tension clamps | 330-110 | Industrias Arruti S.A. | Ispanija/ Spain | GA-3 |  | Laido diametras 16-22 mm/ Conductor diameter 16-22 mm
| Pleištinio tipo tempiamieji gnybtai/ Wedge type dead-end tension clamps | 330 | Belos-PLP S.A. | Lenkija/ Poland | 25796/380/50 |  | Skirtas laidui ACSR 382-AL1/49-ST1A/ Suitable for ACSR 382-AL1/49-ST1A conductor
| Presuojamo tipo tempiamasis gnybtas/ Compression type dead-end tension clamp | 420 | Industrias Arruti S.A. | Ispanija/ Spain | C-455 |  | Laido diametras 27,7 mm/ Conductor diameter 27,7 mm
| Presuojamo tipo tempiamasis gnybtas/ Compression type dead-end tension clamp | 420 | Industrias Arruti S.A. | Ispanija/ Spain | C-560 |  | Laido diametras 30,7 mm/ Conductor diameter 30,7 mm
| Pleištinio tipo tempiamieji gnybtai/ Wedge type dead-end tension clamps | 330 | Gorny GmbH | Vokietija/ Germany | 401005 | 2022-12-19 Nr. 22NU-462 | Skirtas laidui ACSR 382-AL1/49-ST1A/ Suitable for ACSR 382-AL1/49-ST1A conductor
| Varžtinio tipo tempiamasis gnybtas/ Bolted type dead-end tension clamps | 330 | Belos-PLP S.A. | Lenkija/ Poland | 58800306 | 2023-12-04 Nr. 23NU-519 | Skirtas laidui 149-AL1/24-ST1A/ Suitable for 149-AL1/24-ST1A conductor
| Pleištinio tipo tempiamieji gnybtai/ Wedge type dead-end tension clamps | 330 | Belos-PLP S.A. | Lenkija/ Poland | 25796/357/46 |  | Skirtas laidui ACSR 357-AL1/46-ST1A/ Suitable for ACSR 357-AL1/46-ST1A conductor
| Pleištinio tipo tempiamieji gnybtai/ Wedge type dead-end tension clamps | 330 | Belos-PLP S.A. | Lenkija/ Poland | 25794/305/40 |  | Skirtas laidui ACSR 305-AL1/39-ST1A/ Suitable for ACSR 305-AL1/39-ST1A conductor
| Pleištinio tipo tempiamieji gnybtai/ Wedge type dead-end tension clamps | 330 | Belos-PLP S.A. | Lenkija/ Poland | 25793/185/30 |  | Skirtas laidui ACSR 185-AL1/29-ST1A/ Suitable for ACSR 185-AL1/29-ST1A conductor
| Varžtinio tipo tempiamasis gnybtas/ Bolted type dead-end tension clamps | 330-110 | Industrias Arruti S.A. | Ispanija/ Spain | GA-1/GA-1T |  | Laido diametras 6-10 mm/ Conductor diameter 6-10 mm
2.8.3. VIBRACIJOS SLOPINTUVAI/ VIBRATION DAMPERS
| Distanciniai spyriai - vibracijos slopintuvai/ Spacer dampers | 330 | Industrias Arruti S.A. | Ispanija/ Spain | SPD-D-400 | 2021-08-18 Nr. 21NU-270 | -
| Vibracijos slopintuvas (Stokbridžo tipo)/ Vibration damper (Stockbridge type) | 330 | Industrias Arruti S.A. | Ispanija/ Spain | SD-0403 |  | -
| Vibracijos slopintuvas (Stokbridžo tipo)/ Vibration damper (Stockbridge type) | 110 | Industrias Arruti S.A. | Ispanija/ Spain | SD-0302 | 2021-08-18 Nr. 21NU-270 | -
| Distanciniai spyriai - vibracijos slopintuvai/ Spacer dampers | 420 | SAPREM S.A. DE PREFORMADOS METALICOS | Ispanija/ Spain | SPA400 |  | -
| Distanciniai spyriai - vibracijos slopintuvai/ Spacer dampers | 330 | Belos-PLP S.A. | Lenkija/ Poland | 29602 | 2023-12-04 Nr. 23NU-519 | D = 27 mm
| Vibracijos slopintuvas (Stokbridžo tipo)/ Vibration damper (Stockbridge type) | 330 | Belos-PLP S.A. | Lenkija/ Poland | VSD-2020 |  | Skirtas laidui 149-AL1/24-ST1A/ Suitable for 149-AL1/24-ST1A conductor
| Vibracijos slopintuvas (Stokbridžo tipo)/ Vibration damper (Stockbridge type) | 330 | Belos-PLP S.A. | Lenkija/ Poland | VSD-2032 |  | Skirtas laidui ACSR 382-AL1/49-ST1A/ Suitable for ACSR 382-AL1/49-ST1A conductor
2.8.4. APSAUGINIAI ŽIEDAI/ PROTECTIVE RINGS
| Izoliatorių girliandų apsauginiai žiedai/ Protective rings for insulator strings | 330 | Industrias Arruti S.A. | Ispanija/ Spain | AN-15/40/Ø16 | 2021-08-18 Nr. 21NU-270 | -
| Izoliatorių girliandų apsauginiai žiedai/ Protective rings for insulator strings | 330 | Belos-PLP S.A. | Lenkija/ Poland | 32351-2/42 | 2022-12-19 Nr. 22NU-462 | -
| Izoliatorių girliandų apsauginiai žiedai/ Protective rings for insulator strings | 330 | Belos-PLP S.A. | Lenkija/ Poland | 32351 |  | -
| Izoliatorių girliandų apsauginiai žiedai/ Protective rings for insulator strings | 330 | Belos-PLP S.A. | Lenkija/ Poland | 32352-2 | 2023-12-04 Nr. 23NU-519 | -

## Relinė apsauga ir automatika
RELINĖS APSAUGOS IR AUTOMATIKOS ĮRANGOS, ATITINKANČIOS LITGRID AB STANDARTINIUS TECHNINIUS REIKALAVIMUS, REGISTRAS THE LIST OF RELAY PROTECTION AND AUTOMATION EQUIPMENT IN COMPLIANCE WITH LITGRID AB STANDARD TECHNICAL REQUIREMENTS
Eil. Nr./ Seq. No. | Įrangos pavadinimas / Name of equipment | Gamintojas (įmonės pavadinimas) / Manufacturer (company name) | Įrangos pagaminimo šalis (vietovė) / Equipment production country (location) | Įrangos tipo žymėjimas pagal gamintojo katalogą / Equipment type marking according to manufacturers catalog | Aparatinės įrangos versija pagal gamintojo katalogą / Hardware version according to manufacturers catalog | Nurodymo data ir Nr. / Regulation date and No. | Pastabos / Notes
3.1. Relinės apsaugos ir automatikos mikroprocesorinės relės
| Mikroprocesorinis RAA įrenginys | (konfidenciali informacija, pateikiama pasirašius konfidencialumo įsipareigojimą) |  |  |  | 2023-06-20 Nr. 23NU-269
| Mikroprocesorinis RAA įrenginys | (konfidenciali informacija, pateikiama pasirašius konfidencialumo įsipareigojimą)
3.2. Relinės apsaugos ir automatikos elektros grandinių elektromechaninės relės
| Greitai veikianti tarpinė relė | Mors Smitt B.V. | Nyderlandai | D-R4 | nėra | 2021-06-16 Nr. 21NU-196 | 110V DC
| Greitai veikianti tarpinė relė | Arteche | Ispanija | RF-4R | nėra |  | 110V DC
| Lėtai veikianti tarpinė relė | Mors Smitt B.V. | Nyderlandai | D-B | nėra |  | 110V DC
| Tarpinė relė kontaktų padauginimui | Mors Smitt B.V. | Nyderlandai | D | nėra |  | 110V DC
| Dvipozicinė relė | Mors Smitt B.V. | Nyderlandai | BD | nėra |  | 110V DC
| Dvipozicinė relė | Arteche | Ispanija | BJ-8R | nėra |  | 110V DC
| Dvipozicinė relė | Hitachi Energy sweden | Švedija | RXMD 1,2 | nėra | 2023-06-20 Nr. 23NU-269 | 220V DC
3.3. Lauko ir vidaus spintų vidinio montažo laidai
| Spintų vidinio montažo laidas | LAPP | Vokietija | H07V-K | nėra | 2022-06-20 Nr. 22NU-235
| Spintų vidinio montažo laidas | Lietkabelis | Lietuva | H07V-K, H07V-U | nėra
3.4. Kontroliniai kabeliai jungiantys relinės apsaugos ir automatikos, ir atviros skirstyklos pirminius įrenginius
| Kontrolinis kabelis | Draka | Suomija | MCMK, MCMO | nėra | 2022-06-20 Nr. 22NU-235
| Kontrolinis kabelis | TFkable | Lenkija | MCMK, MCMO | nėra
| Kontrolinis kabelis | Bayka | Vokietija | NYY | nėra | 2023-06-20 Nr. 23NU-269
| Kontrolinis kabelis | Hellenic | Rumunija | NYCY | nėra
3.5. Relinės apsaugos ir automatikos vidaus spintos
| RAA vidaus spinta | RITTAL GmbH&Co.KG | Vokietija | VX25 | nėra | 2021-06-16 Nr. 21NU-196
| RAA vidaus spinta | ZPAS | Lenkija | SZE2 | nėra | 2022-06-20 Nr. 22NU-235
3.6. Lauko tarpinių gnybtų spintos
| Lauko tarpinių gnybtų spinta | UAB Armetlina | Lietuva | ESS-XX-54-GS | nėra | 2021-06-16 Nr. 21NU-196
| Lauko tarpinių gnybtų spinta | Sp.zo.o Radiolex | Lenkija | SZA | nėra
3.7. Telekomandų perdavimo įrenginiai
| Telekomandų perdavimo įrenginys | (konfidenciali informacija, pateikiama pasirašius konfidencialumo įsipareigojimą) |  |  |  | 2021-06-16 Nr. 21NU-196
| Telekomandų perdavimo įrenginys | (konfidenciali informacija, pateikiama pasirašius konfidencialumo įsipareigojimą)
| Telekomandų perdavimo įrenginys | (konfidenciali informacija, pateikiama pasirašius konfidencialumo įsipareigojimą) |  |  |  | 2023-06-20 Nr. 23NU-269
17
18
19
20
21
22
23
24

## Teleinformacijos duomenų surink
TELEINFORMACIJOS DUOMENŲ SURINKIMO IR PERDAVIMO ĮRANGOS, ATITINKANČIOS LITGRID AB STANDARTINIUS TECHNINIUS REIKALAVIMUS, REGISTRAS THE LIST OF TELECOMUNICATION DATA COLLECTION AND TRANSMISSION EQUIPMENT IN COMPLIANCE WITH LITGRID AB STANDARD TECHNICAL REQUIREMENTS
Eil. Nr./ Seq. No. | Įrangos pavadinimas / Name of equipment | Gamintojas (įmonės pavadinimas) / Manufacturer (company name) | Įrangos pagaminimo šalis (vietovė) / Equipment production country (location) | Įrangos tipas (modelis) pagal gamintojo katalogą / Equipment type (model) according to manufacturers catalog | Įrangos, modulio kodas pagal gamintojo katalogą / Equipment, module code according to manufacturers catalog | Nurodymo data ir Nr. / Regulation date and No. | Pastabos / Notes
1 | Teleinformacijos surinkimo ir perdavimo įrenginys (TSPĮ) | (konfidenciali informacija, pateikiama pasirašius konfidencialumo įsipareigojimą)
2 | Pastotės laiko sinchronizavimo įrenginys (PLSĮ) | (konfidenciali informacija, pateikiama pasirašius konfidencialumo įsipareigojimą)
3
4
5
6
7
8
9
10
11
12
13
14
15
16
17
18
19
20
21
22
23
24

## Telekomunikacijos
TELEKOMUNIKACIJŲ ĮRANGOS, ATITINKANČIOS LITGRID AB STANDARTINIUS TECHNINIUS REIKALAVIMUS, REGISTRAS THE LIST OF TELECOMMUNICATION EQUIPMENT IN COMPLIANCE WITH LITGRID AB STANDARD TECHNICAL REQUIREMENTS
Eil. Nr./ Seq. No. | Įrangos pavadinimas / Name of equipment | Gamintojas (įmonės pavadinimas) / Manufacturer (company name) | Įrangos pagaminimo šalis (vietovė) / Equipment production country (location) | Įrangos tipas (modelis) pagal gamintojo katalogą / Equipment type (model) according to manufacturers catalog | Nurodymo data ir Nr. / Regulation date and No. | Pastabos / Notes
1 | Bendros paskirties (BP) duomenų tinklo komutatoriai | (konfidenciali informacija, pateikiama pasirašius konfidencialumo įsipareigojimą)
2 | Pastotės duomenų tinklo (PDT) komutatoriai | (konfidenciali informacija, pateikiama pasirašius konfidencialumo įsipareigojimą)
3 | Bendros paskirties prieigos (BPP) duomenų tinklo maršrutizatorius | (konfidenciali informacija, pateikiama pasirašius konfidencialumo įsipareigojimą)
4 | MPLS duomenų tinklo maršrutizatorius | (konfidenciali informacija, pateikiama pasirašius konfidencialumo įsipareigojimą)
5 | Radijo relinės linijos (RRL) įranga | (konfidenciali informacija, pateikiama pasirašius konfidencialumo įsipareigojimą)
6
7
8
9
10
11
12
13
14
15
16
17
18
19
20
21
22
23
24

## Statybinė dalis
STATYBINĖS ĮRANGOS, ATITINKANČIOS LITGRID AB STANDARTINIUS TECHNINIUS REIKALAVIMUS, REGISTRAS THE LIST OF CONSTRUCTION PART EQUIPMENT IN COMPLIANCE WITH LITGRID AB STANDARD TECHNICAL REQUIREMENTS
Eil. Nr./ Seq. No. | Įrangos pavadinimas / Name of equipment | Gamintojas (įmonės pavadinimas) / Manufacturer (company name) | Įrangos pagaminimo šalis (vietovė) / Equipment production country (location) | Įrangos pavadinimas (pagal gamintojo katalogą)/ Name of equipment (according to manufacturers catalog) | Įrangos kodas (pagal gamintojo katalogą) / Equipment code (according to manufacturers catalog) | Nurodymo data ir Nr. / Regulation date and No. | Pastabos / Notes
1
2
3
4
5
6
7
8
9
10
11
12
13
14
15
16
17
18
19
20
21
22
23
24

## Elektros energijos apskaita
ENERGIJOS APSKAITOS (EEA) ĮRANGOS, ATITINKANČIOS LITGRID AB STANDARTINIUS TECHNINIUS REIKALAVIMUS, REGISTRAS THE LIST OF ELECTRIC METERING EQUIPMENT IN COMPLIANCE WITH LITGRID AB STANDARD TECHNICAL REQUIREMENTS
Eil. Nr./ Seq. No. | Įrangos pavadinimas / Name of equipment | Gamintojas (įmonės pavadinimas) / Manufacturer (company name) | Įrangos pagaminimo šalis (vietovė) / Equipment production country (location) | Įrangos tipas (žymėjimas pagal gamintojo katalogą) / Equipment type (marking according to manufacturers catalog) | Įrangos versija (modifikacija) pagal gamintojo katalogą / Equipment version (modification) according to manufacturers catalog | Nurodymo data ir Nr. / Regulation date and No. | Pastabos / Notes
7.1. Elektros apskaitos lauko spintos
1 | EEA lauko spinta | UAB Armetlina | Lietuva | ESS-180.110.40-54-KAS | nėra | 2023-08-30 Nr. 23NU-378
2 | EEA lauko spinta | Sp.zo.o Radiolex | Lenkija | SZB | nėra
7.2. Elektros apskaitos vidaus spintos
1 | EEA vidaus spinta | UAB Armetlina | Lietuva | ESS-200.80.**-44-KAS-X(V) | nėra | 2023-08-30 Nr. 23NU-378
2 | EEA vidaus spinta | Sp.zo.o Radiolex | Lenkija | RSB | nėra

## Apsauginė ir gaisrinė
APSAUGINĖS IR GAISRINĖS SIGNALIZACIJOS ĮRANGOS, ATITINKANČIOS LITGRID AB STANDARTINIUS TECHNINIUS REIKALAVIMUS, REGISTRAS THE LIST OF SECURITY AND FIRE ALARMS EQUIPMENT IN COMPLIANCE WITH LITGRID AB STANDARD TECHNICAL REQUIREMENTS
Eil. Nr./ Seq. No. | Įrangos pavadinimas / Name of equipment | Gamintojas (įmonės pavadinimas) / Manufacturer (company name) | Įrangos pagaminimo šalis (vietovė) / Equipment production country (location) | Įrangos modelis/ Equipment model | Nurodymo data ir Nr. / Regulation date and No. | Pastabos / Notes
1
2
3
4
5
6
7
8
9
10
11
12
13
14
15
16
17
18
19
20
21
22
23
24