## suvestinis (hidden)
DARBŲ KIEKIŲ ŽINIARAŠTIS
Objektas: Jūžintų seniūnijos Jūžintų miestelio Beržų gatvės kapitalinio remonto aprašas
Eil. Nr. | Darbų pavadinimas | M/vnt | Kiekis | Nuoroda į Ts
I | Gatvės kapitalinis remontas | [12 empty] | Upės Tako | t | m3
| 1. PARUOŠIAMIEJI. ŽEMĖS DARBAI |  |  | TS-I; II | [9 empty] | Upės Tako | t | m3
1 | Esamo asfaltbetonio frezavimas pasijungimui | m2/m3 | 5/0,3 |  |  | 2 | [8 empty] | 0.72 | 0.3
| Mechanizuoti žemės darbai I gr grunte nuviršiuojant augalinį gruntą | m3 |  |  |  | 5.625
2 | Esamos žvyro dangos profilio ištaisymas pagal projektinius aukščius | m2 | 1066.25
3 | Daubų atstatymas/įrengimas I gr grunte | m2/m3 | 170/34
4 | Daubų, 20 cm storio žole apželdinto dirvožemio sluoksnio įrengimas | m2/m3 | 170/34
5 | II gr. gr. kasimas eksk. su 0,4m3 k.t. pakr. į saviv., vež. 5 km | m3 | 45.675 |  |  | 11.25
6 | II gr. grunto kasimas ir perstumimas iki 40m 55kW buldozeriais | m3 | 45.675 |  |  | 0.84375
7 | Plotų planiravimas mechanizuotu būdu, kai gruntas II gr. | m2 | 75 |  |  | 17
8 | Plotų planiravimas rankiniu būdu, kai gruntas II gr. | m2 | 4 |  |  | 17
9 | 20cm st. grunto sluoksn. sutankinimas volais, važiuojant viena vieta 8 kart. | m3 | 15 |  |  | 11.25
10 | Grunto II gr sutankinimas vibroplokšte | m3 | 0.8
11 | Rankiniai žemės darbai II gr grunte (3%) | m3 | 1.3702 |  |  | 0.84375
12 | Plotų tvirt. 6cm dirvož. sluoks., paskleidžiant gruntą ir apsėjant rankiniu būdu | m2 | 432 |  |  | 17
| Tranšėjų kasimas/užkasimas rankiniu būdu sutankinant gruntą mažosios mechanizacijos priemonėmis | m
| Pakloto iš smėlio įrengimas | m/m3 | 59/5,9
| Vamzdžių ø100 įgilinimas tranšėjoje | m
| Signalinės juostos klojimas | m
| Rankiniai žemės darbai II gr grunte | m3/m | [12 empty] | Rokiškio Skersinės g
| Esamų ryšių kabelių kanalų sutvirtinimas. Sudėtinių kabelių apsaugos vamzdžių DN 110 įrengimas | m | [9 empty] | 0
| Esamų ryšių šulinių sienelių šalia gatvės borto sutvirtinimas, liukų pakėlimas į projektinį aukštį (skiriančioje juostoje) | vnt | [9 empty] | 0
| Esamų ryšių šulinių NR. 162 ir Nr.154 liukų komplekto pakeitimas į sunkaus tipo MTT-S1, liukų pakėlimas į projektinį aukštį (įvažiavimuose į kiemus) | vnt | [9 empty] | 0
| Esamos natūralaus akmens grindinio dangos ardymas | m2/m3 | [9 empty] | 0
| Medžių ir kelmų pašalinimas | vnt | [9 empty] | 0
13 | Krūmų pašalinimas | m/m2 | 40/50 | [8 empty] | 0
| Pralaidos iš plast. vamzd. ø315 įrengimas (su bet. antg.) | m | [9 empty] | 0
| Esamų požeminių inžinerinių tinklų šulinių landų remontas, liukų pakeitimas į plaukiojančius, liukų pakėlimas į projektinį aukštį | vnt | [9 empty] | 0
| Esamų ryšių šulinių Nr.121; Nr.241; Nr.242 landų remontas, liukų komplekto pakeitimas į sunkaus tipo MTT-S1, liukų pakėlimas į projektinį aukštį | vnt
| Esamų pož. Inž. tinklų šulinių landų remontas, liukų pakėlimas į projektinį aukštį | vnt | [9 empty] | 0
| Esamo liuko važiuojamojoje dalyje pakeitimas į plaukiojantį apkrovai D400 | vnt | [9 empty] | 0
| II. GATVĖS DANGOS KONSTRUKCIJA |  |  | TS-III; IV;
1 | Šalčiui atsparaus sluoksnio iš smėlio h-30cm įrengimas | m3 | 23.625 |  |  | 25
2 | Išlyginamojo sluoksnio iš nesurištųjų mineralinių medžiagų mišinio 0/22 įrengimas | m3 | 67.1737
3 | Skaldos pagrindo iš nesurištųjų mineralinių medžiagų mišinio 0/45 h-20cm įreng. | m2 | 1198.3125
| Esamo asfaltbetonio frezavimas pasijungimui | m2 |  |  | griovio, m
| Esamo asfaltbetonio frezavimas pasijungimui | m2 |  |  | griovio, m
4 | Asfalto pagrindo-dangos sluoksnio h-8cm iš mišinio AC 16 PD įreng. | m2 | 921
5 | Kelkraščiai h-8cm įrengiami iš skaldažolės, kai dirvožemio kiekis joje 15 %, skaldos iš nesurištųjų mineralinių medžiagų mišinio 11/22 - 85% | m2 | 197
| Apsauginio šalčiui atsparaus sluoksnio iš smėlio h-32cm įrengimas | m3
| Skaldos pagrindo iš nesurištųjų mineralinių medžiagų mišinio 0/45 h-22cm įreng. | m2
6 | Betoninių gatvės bortų 100x22x15 įrengimas | m | 5
| Gazoninių bortų 8x20x100 pastatymas ant betono pagrindo | m
7 | Sandarinimo juostos įrengimas | m | 5
| Granitinės skaldos atsijos h-3cm | m2
| Betoninių trinkelių h-8cm storio, įrengimas | m2
| Betoninių trinkelių h-8cm storio, juodos spalvos, įrengimas | m2
8 | Prisijungimų prie esamų dangų, panaudojant mineralinių medžiagų mišinį 0/22, įreng. | m2/m3 | 40/4,8
| III. LIETAUS VANDENS NULEIDIMAS. DRENAŽAS. |  |  | TS-VII | [10 empty] | Upės Tako
| II grupės gr. kasimas 0.4m3 k. t. ekskavatoriais, pakraunant į autosavivarčius | m3 |  |  |  |  | N1-72
| II gr.grunto kasimas rank.būdu | m3 |  |  |  |  | N1-300
| II grup. gr. transport. 6t a/saviv. iki 5km atst., pakraunant 0.4m3 kaušo talpos eksk. | m3 |  |  |  |  | T1-54
| Smėlio pagrindo h-10cm po vamzdynais įrengimas | m3 |  |  |  |  | N23-1
| G/b dugno plokščių ø1200 kiekis | vnt |  |  |  | 0.11775 | 0 |  | 0
| G/b žiedai ø1000 | vnt |  |  |  | 0.314 | 0 |  | 0
| G/b dangčių ø1200 kiekis | vnt |  |  |  | 0.060052 | 0 |  | 0
| Paaukštinimai h-25cm | vnt |  |  |  | 0.05495 | 0 |  | 0
| Betonas | m3 | [6 empty] | 0
| Apžiūros g/b kanalizacijos šulinių ø1500 įrengimas | m3 | [5 empty] | #REF! | #REF!
| G/b dugno plokščių ø1700 kiekis | vnt |  |  |  | 0.26494 | 0 |  | 0
| G/b žiedai ø1500 | vnt |  |  |  | 0.471 | 0 |  | 0
| G/b dangčių ø1700 kiekis | vnt |  |  |  | 0.20724 | 0 |  | 0
| Paaukštinimai h-25cm | vnt |  |  |  | 0.05495 | 0 |  | 0
| Betonas | m3 | [6 empty] | 0
| Infiltracinių g/b kanalizacijos šulinių ø1000 įrengimas | vnt/m3 | 2/2,09 |  | 2 |  | 2.086 |  |  |  |  | 0 | 2 |  |  | 2.086
| G/b dugno plokščių ø1200 kiekis | vnt |  |  |  | 0.11775 | 0 |  |  |  |  | 0 |  |  | 0.11775 | 0
| G/b žiedai ø1000 | vnt | 4 |  |  | 0.314 | 1.256 |  |  |  |  | 0 |  |  | 0.314 | 1.256
| G/b dangčių ø1200 kiekis | vnt | 2 |  |  | 0.060052 | 0.1201 |  |  |  |  | 0 |  |  | 0.060052 | 0.1201
| Paaukštinimai h-25cm | vnt | 2 |  |  | 0.05495 | 0.1099 |  |  |  |  | 0 |  |  | 0.05495 | 0.1099
| Betonas | m3 | 0.6 |  |  | 1 | 0.6 |  |  |  |  | 0 |  |  | 1 | 0.6
| G/b dugno plokščių ø1700 kiekis | vnt |  |  |  | 0.26494 | 0 |  |  |  |  | 0 |  |  | 0.26494 | 0
| G/b žiedai ø1500 | vnt |  |  |  | 0.471 | 0 |  |  |  |  | 0 |  |  | 0.471 | 0
| G/b dangčių ø1700 kiekis | vnt |  |  |  | 0.20724 | 0 |  |  |  |  | 0 |  |  | 0.20724 | 0
| Paaukštinimai h-25cm | vnt |  |  |  | 0.05495 | 0 |  |  |  |  | 0 |  |  | 0.05495 | 0
| Betonas | m3 | [9 empty] | 0
| Plastikinių lietaus kanalizacijos šulinėlių ø425 įrengimas | kompl. |  |  |  |  | N23-199 | 0 | 0
| t.sk. medž. - PP ø400 vandens nutekamųjų šulinių įrengimas | kompl. |  |  |  |  | 0
| Sutankinto smėlio pagrindo po vamzdžiais įrengimas | m3
| Prisijungimas prie esamo lietaus nuotekų tinklo ø315 | vnt
| Kanalizacijos iš PVC ø200 vamzdžių įrengimas | m | [6 empty] | 0
| Filtruojančios geotekstilės sluoksnio įrengimas | m2 | [10 empty] | 2
| Infiltracinių šulinių užpylimas filtruojančiais gruntais | m3 | [10 empty] | 2
| PVC protarpinės vamzdžio praėjimui pro šulinio sieneles | vnt
| Vamzdynų pirminis (apsauginis) užpylimas smėliu | m3
| Ketinių lietaus vandens surinkimo grotelių apkrovai D400 pastatymas | vnt
| Hidraulinis nuotekų tinklo išbandymas | m |  |  |  |  | N22P-0701
| Vamzdynai iš PVC rifliuotų drenažo vamzdžių su geotekstilės filtru 113/126mm | m |  |  |  |  | N22-117
| Plastikinių šulinėlių ø425 įrengimas | kompl. |  |  |  |  | N23-199 | 0 | 0
| Ketinių kanalizacijos liukų apkrovai B125 | vnt | [9 empty] | 0
| Plaukiojančių liukų apkrovai D400 važiuojamojoje dalyje pastatymas | vnt
| Drenažo vamzdžių užpylimas skalda rankiniu būdu | m3 |  |  |  |  | N23-237
| Geotekstilės sluoksnio įrengimas | m2
| Tranšėjų užpylimas smėliu rankiniu būdu, sutankinant | m3 |  |  |  |  | N23-237
| IV. GRIOVIŲ IR PRALAIDŲ ĮRENGIMAS |  |  | TS-II; VII | griovio, m
| Mechanizuoti žemės darbai II gr grunte | m3 |  |  | 35 | 8
| Rankiniai žemės darbai II gr grunte (5%) | m3 | [11 empty] | bet antg kiekis | Antg tūris, m3 | viso kiekis m3 | norma samatoje (10m)
| Plast. pralaidų iš vamzdžių ø315 įrengimas (22 bet. antg.) | m |  |  |  | 2 | [6 empty] | MN6-70 | 22 | 0.041 | 0.902 | #DIV/0! | pridedam 2m
| Plast. pralaidų iš vamzdžių ø400 įrengimas (8 bet. antg.) | m |  |  |  | 2 | [6 empty] | MN6-70 | 8 | 0.041 | 0.328 | #DIV/0! | pridedam 2m
| Griovio dugno tvirtinimas žvyro skaldos mišiniu 22/32 h -10cm | m2
| Apsauginio šalčiui atsparaus sluoksnio iš smėlio gatvėje virš pralaidų įrengimas | m3
| Ištekamojo antgalio B-1 įreng. išgrindžiant lauko akmenimis ant betono pagrindo | vnt/m2 | 1/4
| III. EISMO SAUGUMO PRIEMONĖS |  |  | TS-V;VI | [10 empty] | Ignalina
| Tipinių kelio ženklų įrengimas Nr.407 (0 ženklų grupė, pagal Kelių policijos reikalavimą) | ženklų
| Informacinių kelio ženklų įrengimas (DIDYSIS ŽIEDAS) | ženklų
| Tipinių kelio ženklų įrengimas (II ženklų grupė) | ženklų
| Vienstiebių metalinių d114; h-0,8m atramų įrengimas (0 ženklų grupei, pagal Kelių policijos reikalavimą) įrengimas | vnt
1 | Tipinių kelio ženklų įrengimas (I ženklų grupė) | vnt | 7
| Tipinių kelio ženklų įrengimas (0 ženklų grupė) | vnt
2 | Vienstiebių metalinių d76 įrengimas | vnt | 4
| Sferinis veidrodis ø70cm | vnt
| Stulpo sferiniam veidrodžiui d76 įrengimas | vnt
3 | Horizontalus dangos ženklinimas termoplastu
| 1.1 | m |  |  | 1.1 | m | 315 | ištisinė 0,12 N27P-50-4
| 1.2 | m |  |  | 1.2 | m |  | ištisinė 0,2 autobusų sustojimas N27P-50-4
| 1.22 | m |  |  | 1.22 | m |  | Autobusų sustojimo 0,2 punktyras N27P-50-6
| 1.5 | m |  |  | 1.5 | m | 74 | punktyrinė 0,12 1:3 N27P-50-5
| 1.6 | m |  |  | 1.6 | m | 86 | punktyrinė 0,12 3:1 N27P-50-5
| 1.7 | m | 590 |  | 1.7 | m | 590 | punktyrinė 0,12 1:1 N27P-50-5
| 1.8 | m |  |  | 1.8 | m |  | punktyrinė 0,2 1:3
| 1.10 | m |  |  | 1.10 | m |  | 0.12
| 1.11 | m |  |  | 1.11 | m |  | ištisinė 0,4
| 1.12 | m2 |  |  | 1.12 | m2 | 2.5 | trikampiukai N57P-6113
| 1.13.1 | m2 |  |  | 1.13.1 | m2 | 18 | Perėja N57P-6113
| 1.13.3 | m2 |  |  | 1.13.3 | m2 |  | 2 lygiagret punkt 0,2
| 1.14 | m2 |  |  | 1.14 | m2 |  | 2 lygiagret punkt 0,5
| 1.15.1 | m2 |  |  | 1.15.1 | m2 | 66 | prie saug salelių ir pan. N57P-6113
| 1.16 | m2 |  |  | 1.16 | m2 |  | rodyklės |  | 89 | m2
| 1.17 | m2 |  |  | 1.17 | m2 |  | lenkta rodyklė
| 1.21 | m2 |  |  | 1.21 | m2 |  | A raidė
| 1.23 | m2 |  |  | 1.23 | m2 |  | dviratis
| 1.24 | m2 |  |  | 1.24 | m2 | 5 | neįgalusis N57P-6113
| 1.25 | m2 |  |  | 1.25 | m2 | 5 | iškilusis paviršius N57P-6113
| geltonais dažais 1.27 | m |  |  | 1.27 | m | 49 | geltona 10cm
II | Aikštelės kapitalinis remontas | [12 empty] | Upės Tako | t | m3
| 1. PARUOŠIAMIEJI. ŽEMĖS DARBAI |  |  | TS-I; II | [9 empty] | Upės Tako | t | m3
| Esamo asfaltbetonio frezavimas pasijungimui | m2/m3 | 5/0,3 |  |  | 2 | [8 empty] | 0.72 | 0.3
| Mechanizuoti žemės darbai I gr grunte nuviršiuojant augalinį gruntą | m3 |  |  |  | 5.625
| Daubų atstatymas/įrengimas I gr grunte | m2/m3 | 170/34
| Daubų, 20 cm storio žole apželdinto dirvožemio sluoksnio įrengimas | m2/m3 | 170/34
1 | II gr. gr. kasimas eksk. su 0,4m3 k.t. pakr. į saviv., vež. 5 km | m3 | 303.282 |  |  | 11.25
2 | II gr. grunto kasimas ir perstumimas iki 40m 55kW buldozeriais | m3 | 303.282 |  |  | 0.84375
3 | Plotų planiravimas mechanizuotu būdu, kai gruntas II gr. | m2 | 453 |  |  | 17
4 | Plotų planiravimas rankiniu būdu, kai gruntas II gr. | m2 | 36 |  |  | 17
5 | 20cm st. grunto sluoksn. sutankinimas volais, važiuojant viena vieta 8 kart. | m3 | 90.6 |  |  | 11.25
6 | Grunto II gr sutankinimas vibroplokšte | m3 | 7.2
7 | Rankiniai žemės darbai II gr grunte (3%) | m3 | 9.0985 |  |  | 0.84375
8 | Plotų tvirt. 6cm dirvož. sluoks., paskleidžiant gruntą ir apsėjant rankiniu būdu | m2 | 123 |  |  | 17
| Tranšėjų kasimas/užkasimas rankiniu būdu sutankinant gruntą mažosios mechanizacijos priemonėmis | m
| Pakloto iš smėlio įrengimas | m/m3 | 59/5,9
| Vamzdžių ø100 įgilinimas tranšėjoje | m
| Signalinės juostos klojimas | m
9 | Rankiniai žemės darbai II gr grunte | m3/m | 4,8/15 | [11 empty] | Rokiškio Skersinės g
10 | Esamų ryšių kabelių kanalų sutvirtinimas. Sudėt. kab. apsaugos vamzdžių DN 110 įreng. | m | 15 | [8 empty] | 0
| Esamų ryšių šulinių sienelių šalia gatvės borto sutvirtinimas, liukų pakėlimas į projektinį aukštį (skiriančioje juostoje) | vnt | [9 empty] | 0
| Esamų ryšių šulinių NR. 162 ir Nr.154 liukų komplekto pakeitimas į sunkaus tipo MTT-S1, liukų pakėlimas į projektinį aukštį (įvažiavimuose į kiemus) | vnt | [9 empty] | 0
| Esamos natūralaus akmens grindinio dangos ardymas | m2/m3 | [9 empty] | 0
| Medžių ir kelmų pašalinimas | vnt | [9 empty] | 0
| Krūmų pašalinimas | m/m2 | 40/50 | [8 empty] | 0
| Pralaidos iš plast. vamzd. ø315 įrengimas (su bet. antg.) | m | [9 empty] | 0
| Esamų požeminių inžinerinių tinklų šulinių landų remontas, liukų pakeitimas į plaukiojančius, liukų pakėlimas į projektinį aukštį | vnt | [9 empty] | 0
| Esamų ryšių šulinių Nr.121; Nr.241; Nr.242 landų remontas, liukų komplekto pakeitimas į sunkaus tipo MTT-S1, liukų pakėlimas į projektinį aukštį | vnt
| Esamų pož. Inž. tinklų šulinių landų remontas, liukų pakėlimas į projektinį aukštį | vnt | [9 empty] | 0
| Esamo liuko važiuojamojoje dalyje pakeitimas į plaukiojantį apkrovai D400 | vnt | [9 empty] | 0
| II. AIKŠTELĖS DANGOS KONSTRUKCIJA |  |  | TS-III; IV;
1 | Šalčiui atsparaus sluoksnio iš smėlio h-30cm įrengimas | m3 | 156.87 |  |  | 25
| Išlyginamojo sluoksnio iš nesurištųjų mineralinių medžiagų mišinio 0/22 įrengimas | m3
2 | Skaldos pagrindo iš nesurištųjų mineralinių medžiagų mišinio 0/45 h-20cm įreng. | m2 | 522.9
| Esamo asfaltbetonio frezavimas pasijungimui | m2 |  |  | griovio, m
| Esamo asfaltbetonio frezavimas pasijungimui | m2 |  |  | griovio, m
3 | Asfalto pagrindo-dangos sluoksnio h-8cm iš mišinio AC 16 PD įreng. (453m2 aikštelės danga, 36m2 įėjimas į kapines) | m2 | 489 |  |  | 453 | 36
4 | Kelkraščiai h-8cm įrengiami iš skaldažolės, kai dirvožemio kiekis joje 15 %, skaldos iš nesurištųjų mineralinių medžiagų mišinio 11/22 - 85% | m2 | 31
| Apsauginio šalčiui atsparaus sluoksnio iš smėlio h-32cm įrengimas | m3
| Skaldos pagrindo iš nesurištųjų mineralinių medžiagų mišinio 0/45 h-22cm įreng. | m2
5 | Betoninių gatvės bortų 100x22x15 įrengimas | m | 54
| Gazoninių bortų 8x20x100 pastatymas ant betono pagrindo | m
6 | Sandarinimo juostos įrengimas | m | 54
| Granitinės skaldos atsijos h-3cm | m2
| Betoninių trinkelių h-8cm storio, įrengimas | m2
| Betoninių trinkelių h-8cm storio, juodos spalvos, įrengimas | m2
7 | Prisijungimų prie esamų dangų, panaudojant mineralinių medžiagų mišinį 0/22, įreng. | m2/m3 | 30/3,6
| III. LIETAUS VANDENS NULEIDIMAS. DRENAŽAS. |  |  | TS-VII | [10 empty] | Upės Tako
| II grupės gr. kasimas 0.4m3 k. t. ekskavatoriais, pakraunant į autosavivarčius | m3 |  |  |  |  | N1-72
| II gr.grunto kasimas rank.būdu | m3 |  |  |  |  | N1-300
| II grup. gr. transport. 6t a/saviv. iki 5km atst., pakraunant 0.4m3 kaušo talpos eksk. | m3 |  |  |  |  | T1-54
| Smėlio pagrindo h-10cm po vamzdynais įrengimas | m3 |  |  |  |  | N23-1
| G/b dugno plokščių ø1200 kiekis | vnt |  |  |  | 0.11775 | 0 |  | 0
| G/b žiedai ø1000 | vnt |  |  |  | 0.314 | 0 |  | 0
| G/b dangčių ø1200 kiekis | vnt |  |  |  | 0.060052 | 0 |  | 0
| Paaukštinimai h-25cm | vnt |  |  |  | 0.05495 | 0 |  | 0
| Betonas | m3 | [6 empty] | 0
| Apžiūros g/b kanalizacijos šulinių ø1500 įrengimas | m3 | [5 empty] | #REF! | #REF!
| G/b dugno plokščių ø1700 kiekis | vnt |  |  |  | 0.26494 | 0 |  | 0
| G/b žiedai ø1500 | vnt |  |  |  | 0.471 | 0 |  | 0
| G/b dangčių ø1700 kiekis | vnt |  |  |  | 0.20724 | 0 |  | 0
| Paaukštinimai h-25cm | vnt |  |  |  | 0.05495 | 0 |  | 0
| Betonas | m3 | [6 empty] | 0
| Infiltracinių g/b kanalizacijos šulinių ø1000 įrengimas | vnt/m3 | 2/2,09 |  | 2 |  | 2.086 |  |  |  |  | 0 | 2 |  |  | 2.086
| G/b dugno plokščių ø1200 kiekis | vnt |  |  |  | 0.11775 | 0 |  |  |  |  | 0 |  |  | 0.11775 | 0
| G/b žiedai ø1000 | vnt | 4 |  |  | 0.314 | 1.256 |  |  |  |  | 0 |  |  | 0.314 | 1.256
| G/b dangčių ø1200 kiekis | vnt | 2 |  |  | 0.060052 | 0.1201 |  |  |  |  | 0 |  |  | 0.060052 | 0.1201
| Paaukštinimai h-25cm | vnt | 2 |  |  | 0.05495 | 0.1099 |  |  |  |  | 0 |  |  | 0.05495 | 0.1099
| Betonas | m3 | 0.6 |  |  | 1 | 0.6 |  |  |  |  | 0 |  |  | 1 | 0.6
| G/b dugno plokščių ø1700 kiekis | vnt |  |  |  | 0.26494 | 0 |  |  |  |  | 0 |  |  | 0.26494 | 0
| G/b žiedai ø1500 | vnt |  |  |  | 0.471 | 0 |  |  |  |  | 0 |  |  | 0.471 | 0
| G/b dangčių ø1700 kiekis | vnt |  |  |  | 0.20724 | 0 |  |  |  |  | 0 |  |  | 0.20724 | 0
| Paaukštinimai h-25cm | vnt |  |  |  | 0.05495 | 0 |  |  |  |  | 0 |  |  | 0.05495 | 0
| Betonas | m3 | [9 empty] | 0
| Plastikinių lietaus kanalizacijos šulinėlių ø425 įrengimas | kompl. |  |  |  |  | N23-199 | 0 | 0
| t.sk. medž. - PP ø400 vandens nutekamųjų šulinių įrengimas | kompl. |  |  |  |  | 0
| Sutankinto smėlio pagrindo po vamzdžiais įrengimas | m3
| Prisijungimas prie esamo lietaus nuotekų tinklo ø315 | vnt
| Kanalizacijos iš PVC ø200 vamzdžių įrengimas | m | [6 empty] | 0
| Filtruojančios geotekstilės sluoksnio įrengimas | m2 | [10 empty] | 2
| Infiltracinių šulinių užpylimas filtruojančiais gruntais | m3 | [10 empty] | 2
| PVC protarpinės vamzdžio praėjimui pro šulinio sieneles | vnt
| Vamzdynų pirminis (apsauginis) užpylimas smėliu | m3
| Ketinių lietaus vandens surinkimo grotelių apkrovai D400 pastatymas | vnt
| Hidraulinis nuotekų tinklo išbandymas | m |  |  |  |  | N22P-0701
| Vamzdynai iš PVC rifliuotų drenažo vamzdžių su geotekstilės filtru 113/126mm | m |  |  |  |  | N22-117
| Plastikinių šulinėlių ø425 įrengimas | kompl. |  |  |  |  | N23-199 | 0 | 0
| Ketinių kanalizacijos liukų apkrovai B125 | vnt | [9 empty] | 0
| Plaukiojančių liukų apkrovai D400 važiuojamojoje dalyje pastatymas | vnt
| Drenažo vamzdžių užpylimas skalda rankiniu būdu | m3 |  |  |  |  | N23-237
| Geotekstilės sluoksnio įrengimas | m2
| Tranšėjų užpylimas smėliu rankiniu būdu, sutankinant | m3 |  |  |  |  | N23-237
| IV. GRIOVIŲ IR PRALAIDŲ ĮRENGIMAS |  |  | TS-II; VII | griovio, m
| Mechanizuoti žemės darbai II gr grunte | m3 |  |  | 35 | 8
| Rankiniai žemės darbai II gr grunte (5%) | m3 | [11 empty] | bet antg kiekis | Antg tūris, m3 | viso kiekis m3 | norma samatoje (10m)
| Plast. pralaidų iš vamzdžių ø315 įrengimas (22 bet. antg.) | m |  |  |  | 2 | [6 empty] | MN6-70 | 22 | 0.041 | 0.902 | #DIV/0! | pridedam 2m
| Plast. pralaidų iš vamzdžių ø400 įrengimas (8 bet. antg.) | m |  |  |  | 2 | [6 empty] | MN6-70 | 8 | 0.041 | 0.328 | #DIV/0! | pridedam 2m
| Griovio dugno tvirtinimas žvyro skaldos mišiniu 22/32 h -10cm | m2
| Apsauginio šalčiui atsparaus sluoksnio iš smėlio gatvėje virš pralaidų įrengimas | m3
| Ištekamojo antgalio B-1 įreng. išgrindžiant lauko akmenimis ant betono pagrindo | vnt/m2 | 1/4
| III. EISMO SAUGUMO PRIEMONĖS |  |  | TS-V; VI | [10 empty] | Ignalina
| Tipinių kelio ženklų įrengimas Nr.407 (0 ženklų grupė, pagal Kelių policijos reikalavimą) | ženklų
| Informacinių kelio ženklų įrengimas (DIDYSIS ŽIEDAS) | ženklų
| Tipinių kelio ženklų įrengimas (II ženklų grupė) | ženklų
| Vienstiebių metalinių d114; h-0,8m atramų įrengimas (0 ženklų grupei, pagal Kelių policijos reikalavimą) įrengimas | vnt
1 | Tipinių kelio ženklų įrengimas (I ženklų grupė) | vnt | 3
| Tipinių kelio ženklų įrengimas (0 ženklų grupė) | vnt
2 | Vienstiebių metalinių d76 įrengimas | vnt | 2
| Sferinis veidrodis ø70cm | vnt
| Stulpo sferiniam veidrodžiui d76 įrengimas | vnt
3 | Horizontalus dangos ženklinimas termoplastu
| 1.1 | m | 102 |  | 1.1 | m | 102 | ištisinė 0,12 N27P-50-4
| 1.2 | m | 0 |  | 1.2 | m |  | ištisinė 0,2 autobusų sustojimas N27P-50-4
| 1.22 | m | 0 |  | 1.22 | m |  | Autobusų sustojimo 0,2 punktyras N27P-50-6
| 1.5 | m | 0 |  | 1.5 | m |  | punktyrinė 0,12 1:3 N27P-50-5
| 1.6 | m | 0 |  | 1.6 | m |  | punktyrinė 0,12 3:1 N27P-50-5
| 1.7 | m | 0 |  | 1.7 | m |  | punktyrinė 0,12 1:1 N27P-50-5
| 1.8 | m | 0 |  | 1.8 | m |  | punktyrinė 0,2 1:3
| 1.10 | m | 0 |  | 1.10 | m |  | 0.12
| 1.11 | m | 0 |  | 1.11 | m |  | ištisinė 0,4
| 1.12 | m2 | 0 |  | 1.12 | m2 |  | trikampiukai N57P-6113
| 1.13.1 | m2 | 0 |  | 1.13.1 | m2 |  | Perėja N57P-6113
| 1.13.3 | m2 | 0 |  | 1.13.3 | m2 |  | 2 lygiagret punkt 0,2
| 1.14 | m2 | 0 |  | 1.14 | m2 |  | 2 lygiagret punkt 0,5
| 1.15.1 | m2 | 8 |  | 1.15.1 | m2 | 8 | prie saug salelių ir pan. N57P-6113
| 1.16 | m2 | 0 |  | 1.16 | m2 |  | rodyklės |  | 8 | m2
| 1.17 | m2 | 0 |  | 1.17 | m2 |  | lenkta rodyklė
| 1.21 | m2 | 0 |  | 1.21 | m2 |  | A raidė
| 1.23 | m2 | 0 |  | 1.23 | m2 |  | dviratis
| 1.24 | m2 | 1 |  | 1.24 | m2 | 1 | neįgalusis N57P-6113
| 1.25 | m2 | 0 |  | 1.25 | m2 |  | iškilusis paviršius N57P-6113
| geltonai 1.27 | m | 0 |  | 1.27 | m |  | geltona 10cm
Lapas
Lapų
Laida
2
2
0
P/20239-KRA-BD.SMG-01-SKŽ
3
0
Suvestinis darbų kiekių
žiniaraštis
1
Lapas
Lapų
2020
P/20227-TDP-SMG-02-SKŽ
PV
Rasa
Kubiliūtė-Fedč
Laida
Atestato
Nr.
27104
Rasa
Kubiliūtė-Fedč
PDV
16468
2020
1
0
Suvestinis darbų kiekių
žiniaraštis
1
Lapas
Lapų
2020
P/20239-KRA-BD.SMG-01-SKŽ
PV
Rasa
Kubiliūtė-Fedč
Laida
Atestato
Nr.
27104
Rasa
Kubiliūtė-Fedč
PDV
16468
2020
3
0
Suvestinis darbų kiekių
žiniaraštis
1
Lapas
Lapų
2020
P/20227-TDP-SMG-02-SKŽ
PV
Rasa
Kubiliūtė-Fedč
Laida
Atestato
Nr.
27104
Rasa
Kubiliūtė-Fedč
PDV
16468
2020
2
0
Suvestinis darbų kiekių
žiniaraštis
1
Lapas
Lapų
2020
P/20239-KRA-BD.SMG-01-SKŽ
PV
Rasa
Kubiliūtė-Fedč
Laida
Atestato
Nr.
27104
Rasa
Kubiliūtė-Fedč
PDV
16468
2020

## DARBU VYKDYMO GRAFIKAS
Sutarties 2 priedas
2023 M. KALENDORINIS DARBŲ VYKDYMO GRAFIKAS
Panevėžio miesto Matininkų g. rekonstravimo darbai
Nr. | Darbų veiklos (etapo) pavadinimas | Pastabos | Bendra darbo apimtis | Darbų veiklos (etapo) kaina, (Eur) | 2023 metai
[5 empty] | *07 mėn. | 08 mėn. | 09 mėn. | 10 mėn.
1 | Gatvės rekonstravimo darbai ir kt. | Statybos darbai atliekami pagal techninį darbo projektą, vadovaujantis teisės aktais, reglamentuojančiais statybos darbų atlikimą | 1 komplektas* | 535798.24 | 20000 | 45000 | 45000 | 72030.51
(Susisiekimo dalis)
2 | Pėsčiųjų ir dviračių takų įrengimas, įrenginiai ir kt. | Statybos darbai atliekami pagal techninį darbo projektą, vadovaujantis teisės aktais, reglamentuojančiais statybos darbų atlikimą | 1 komplektas* | 175499.5
(Susisiekimo dalis)
3 | Lietaus surinkimo tinklų, drenažo įrengimas ir kt. | Statybos darbai atliekami pagal techninį darbo projektą, vadovaujantis teisės aktais, reglamentuojančiais statybos darbų atlikimą | 1 komplektas* | 178548.99 | 50000 | 50000 | 48548
(Lauko vandentieko ir nuotekų šalinimo dalis)
4 | Gatvės apšvietimas, įrenginiai ir kt. | Statybos darbai atliekami pagal techninį darbo projektą, vadovaujantis teisės aktais, reglamentuojančiais statybos darbų atlikimą | 1 komplektas* | 87916.94
(Lauko elektrotechnikos dalis)
5 | Statinių kadastrinių matavimų bylų parengimas, jeigu reikia, atliekamas statinio žemės sklypo kadastro duomenų patikslinimas | Kadastrinių matavimų bylų parengimas ir statinio žemės sklypo kadastro duomenų patikslinimas atliekamas, vadovaujantis teisės aktais, reglamentuojančiais jų rengimą | 1 komplektas* | 5000
6 | Statybos užbaigimo procedūrų vykdymas | Statybos užbaigimo procedūros vykdomas, vadovaujantis statybos techninio reglamento STR 05.01:2017 „Statybą leidžiantys dokumentai. Statybos užbaigimas. Statybos sustabdymas. Savavališkos statybos padarinių šalinimas. Statybos pagal neteisėtai išduotą statybą leidžiantį dokumentą padarinių šalinimas“ ir kitų teisės aktų, reglamentuojančių statybos užbaigimą, reikalavimais | 1 komplektas* | 1500
[5 empty] | 70000 | 95000 | 93548 | 72030.51
| Suma (be PVM)**: |  |  | 984263.67 | 330578.51
| PVM [%] suma**: |  |  | 206695.37 | 69421.49
| Bendra suma**: |  |  | 1190959.04 | 400000
*PLANUOJAMA DARBŲ PRADŽIA 2023-07-03
PASTABOS:
1. darbų vykdymo grafikas parengtas atsižvelgiant į Užsakovo turimą finansavimą 2023 m.
2. atsiradus papildomam finansavimui Rangovas yra pasiruošęs įgyvendinti projektą pilna apimtimi.
UAB "JK Ranga" generalinis direktorius |  |  |  | Panevėžio miesto savivaldybės administracijos direktorius
Arnoldas Kleiba |  |  |  | Tomas Jukna