## Stan. baldai
PRAGIEDRULIŲ INTERJERO PROJEKTO (II ETAPAS) STANDARTINIŲ BALDŲ SĄRAŠAS TECHNINĖ SPECIFIKACIJA
BENDRIEJI REIKALAVIMAI STANDARTINIŲ, NESTANDARTINIŲ BALDŲ IR BUITINĖS TECHNIKOS GAMYBAI IR PRISTATYMUI
Vadovaujantis Aplinkos apsaugos kriterijų taikymo, vykdant žaliuosius pirkimus, tvarkos aprašo, patvirtinto Lietuvos Respublikos aplinkos ministro 2011 m. birželio 28 d. įsakymu Nr. D1-508 (Lietuvos Respublikos aplinkos ministro 2022 m. gruodžio 13 d. įsakymo Nr. D1-401 redakcija), 4.1 punktu: 1. Baldai turi atitikti šiuos minimalius aplinkos apsaugos reikalavimus: 1.1. ne mažiau kaip 80 proc. balduose naudojamos medienos, medienos medžiagų ir gaminių turi būti iš miškų, sertifikuotų naudojant FSC ar PEFC miškų sertifikavimo sistemas arba lygiavertes sertifikavimo sistemas; 1.2. visos plastikinės dalys, kurių masė ≥ 50 g, turi būti paženklintos kaip tinkamos perdirbti pagal LST EN ISO 11469 „Bendrasis plastikinių gaminių identifikavimas ir ženklinimas“ (toliau – LST EN ISO 11469) ar lygiavertį standartą; 1.3. jei baldo kamšalo sudėtyje naudojamos sintetinės poliesterio medžiagos, jų sudėtyje turi būti dalis perdirbtų medžiagų; 1.4. paviršiams dengti naudojamuose produktuose: 1.4.1. neturi būti pavojingų cheminių medžiagų, klasifikuojamų priskiriant bet kurią iš nurodytų pavojingumo frazę pagal Reglamentą (EB) Nr. 1272/2008: kancerogeninės (H350, H350i, H351), sukeliančios paveldimus genetinius defektus (H340, H341), toksiškos reprodukcijai (H360D, H360F, 361f, 361d), pavojingos vandens aplinkai (H400, H410, H411), toksiškos ar labai toksiškos (H300, H301, H310, H311, H330, H331), kenkia organams (H370), veikdamos ilgą laiką pakenkia kai kuriems organams (H372); 1.4.2. neturi būti daugiau kaip 5 proc. masės lakiųjų organinių junginių (LOJ); 1.4.3. neturi būti chromo (VI) junginių; 1.4.4. formaldehido išmetamieji teršalai neturi viršyti 0,05 ppm. 2. Buitinė technika: vadovaujantis Lietuvos Respublikos Vyriausybės 2015 m. birželio 17 d. nutarimu Nr. 621 „Dėl Perkančiosioms organizacijoms taikomų energijos vartojimo efektyvumo reikalavimų prekėms, paslaugoms ir pastatams“, prekės, kurios įtrauktos į Lietuvos Respublikos energetikos ministro 2015 m. birželio 18 d. įsakymu Nr. 1-154 „Dėl Prekių, išskyrus kelių transporto priemones, kurioms viešųjų pirkimų metu taikomi energijos vartojimo efektyvumo reikalavimai, sąrašo patvirtinimo“ patvirtintą Prekių, išskyrus kelių transporto priemones, kurioms viešųjų pirkimų metu taikomi energijos vartojimo efektyvumo reikalavimai, sąrašą, turi atitikti aukščiausio energinio efektyvumo klasę, nustatytą Europos Komisijos reglamentuose dėl gaminių energijos vartojimo efektyvumo ženklinimo reikalavimų. Jeigu minėti reikalavimai prekėms netaikomi, prekės turi atitikti Europos Komisijos reglamentuose dėl gaminių ekologinio projektavimo nustatytus efektyvaus energijos vartojimo kriterijus. Tiekėjas, prieš pradedant baldų gamybą (jei baldai tik bus gaminami) arba prieš pristatant baldus (jei parduodami jau anksčiau pagaminti baldai), taip pat – buitinę techniką, privalo pateikti Pirkėjui dokumentus, įrodančius baldų ir buitinės technikos atitiktį minėtiems aplinkos apsaugos reikalavimams. Atitiktį aplinkos apsaugos reikalavimams įrodantys dokumentai gali būti: pakuotės aprašymas, gamintojo ir (ar) tiekėjo techniniai dokumentai, gamintojo ir (ar) importuotojo, ir (ar) tiekėjo rašytinis patvirtinimas, saugos duomenų lapas, gamintojo bandymų ataskaita, protokolas, gamintojo ir (ar) tiekėjo deklaracija (pateikiant objektyvius įrodymus), įrangos aprašymas, instrukcija ar skaičiavimai, pripažintos įstaigos arba paskelbtosios (notifikuotos) institucijos atlikto bandymo protokolas arba kiti lygiaverčiai įrodymai.
Baldo kodas | Baldas | Baldo pavadinimas | Kiekis (vnt.) | Spalva | Išmatavimai | Aprašymas |  | Tiekėjo siūlomo gaminio pavadinimas, kiekis ir aprašymas ( taip pat nurodant spalvą, matmenis ir pan.)
SB01 |  | Staliukas | 2 | Natūralaus ąžuolo faneruotė (Arba kito lygiavertės medžiagos) | Ø 60 ¦ Aukštis 40 cm | Ąžuolo masyvo (arba kitos lygiavertės medžiagos) stalviršis ir masyvo kojos, kurios sueina į vieną tašką stalviršyje |  | RUKSA, ST. Ąžuolo masyvo stalviršis ir masyvo kojos, kurios sueina į vieną tašką stalviršyje
SB02 |  | Pusbaro kėdės | 5 | Juoda | Ø 34 ¦ Aukštis 65 cm | Metalinės (arba kitos lygiavertės medžagos) apvalios pusbario kėdės, dažytos milteliniu būdu, juoda spalva. Kėdės be atlošo, patvarios medžiagos. | LENTYNOS GAMINAMOS IŠ VIENOS MEDZIAGOS KAIP IR EKSPO SIENA. Kokia tai medziaga? Fanera ar HPL? | RUKSA. BK.Metalinės apvalios pusbario kėdės, dažytos milteliniu būdu, juoda spalva. Kėdės be atlošo, patvarios medžiagos.
SB03 |  | Staliukai prie kėdžių | 2 | Juoda | Ø 60 ¦ Aukštis iki 60 cm | RUKSA, TONDA.Apvalus stalas, stalviršis HPL compact (arba kitos lygiavertės medžiagos) su juodu užpildu. Apvali metalinė ( arba kitos lygiavertės medžiagos) koja dažytas milteliniu būdu. |  | Apvalus stalas, stalviršis HPL compact su juodu užpildu. Apvali metalinė koja dažytas milteliniu būdu.
SB04 |  | Kėdės | 4 | Tamsiai pilkas gobelenas (arga kita lygiavertė medžiaga), metalinės (arba kitos lygiavertės medžiagos) juodos kojos |  | RUKSA. JOLLA. 4-Kojų fotelis su plieniniu (arba kitos lygiavertės medžiagos) rėmu, kojos juodos spalvos, buko faneros (arba kitos lygiavertės medžiagos) sėdynė ir atlošas su antipireniniu poliuretano putplasčiu (arba kitos lygiavertės medžiagos), aptrauktas tekstile, tamsiai pilka spalva |  | 4-Kojų fotelis su plieniniu rėmu, kojos juodos spalvos, buko faneros sėdynė ir atlošas su antipireniniu poliuretano putplasčiu , aptrauktas tekstile, tamsiai pilka spalva
SB05 |  | Biuro kėdė | 1 | Gobelenas ( (arba kita lygiavertė medžiaga) renkamas juodos spalvos. Kojos – juodai dažytos milteliniu būdu. |  | RUKSA, COLLEDGE. Kėdė su polikarbonato atlošu (arba kitos lygiavertės medžiagos) ir minkšta sėdyne, lietas aliuminio (arba kitos lygiavertės medžiagos) keturių žvaigždučių pagrindas su ratukais. |  | Kėdė su polikarbonato atlošu ir minkšta sėdyne, lietas aliuminio keturių žvaigždučių pagrindas su ratukais.
SB06 |  | Staliukas | 1 | Baltas stalviršis ir pilka apvali koja | Ø 60 ¦ Aukštis iki 60 cm | RUKSA. INOX. Apvalus stalas, stalviršis HPL compact (arba kitos lygiavertės medžiagos) šviesiai pilkos spalvos. Apvali metalinė (arba kitos lygiavertės medžiagos)koja dažyta milteliniu būdu - juoda spalva. |  | Apvalus stalas, stalviršis HPL compact šviesiai pilkos spalvos. Apvali metalinė koja dažyta milteliniu būdu - juoda spalva.
SB06.2 |  | Sofa - lova | 1 | Tamsiai pilkas gobelenas (arba kita lygiavertė medžiaga) su tekstūra | 2016 x 1060 x 45/98(h) | RUKSA. NIDA.Išlankstoma sofa - lova į priekį. Miegojimo čiužinukas neturi būti ne plonesnis nei 14 cm. Tamsiai pilkas tektūrinis audinys, neteplus, lengvai valomas. Plotis 215 cm (nulenkus porankius sofa praplatėja iki 241 cm) ¦ Gylis 106 cm ¦ Aukštis 98 cm ¦ Sėdimos dalies aukštis 45 cm ¦ Čiužinio išmatavimai: 160x200 cm ¦ Čiužinio storis 14 cm ¦ Sofa lova komplektuojama su 2 deko pagalvėlėmis (33x53 cm) Rėmas Rėmo konstrukcijos gamyboje naudojama buko mediena (arba kita lygiavertė medžiaga)ir klijuotos beržo faneros (arba kitos lygiavertės medžiagos) plokštė Mechanizmas Labai aukštos kokybės mechanizmas "LAMPOLET" (arba kitas lygiavertis); Sėdima ir atlošinė dalys Sėdimoje ir atlošinėje dalyje naudojamas padidinto elastingumo parolonas HR 35 kg/m3 (arba kita lygiavertė medžiaga). Pateikiamas sofos - lovos vaizdas - orientacinis ir derinamas su Užsakovu. |  | Išlankstoma sofa - lova į priekį. Miegojimo čiužinukas 14 cm. Tamsiai pilkas tektūrinis audinys, neteplus, lengvai valomas. Plotis 215 cm (nulenkus porankius sofa praplatėja iki 241 cm) ¦ Gylis 106 cm ¦ Aukštis 98 cm ¦ Sėdimos dalies aukštis 45 cm ¦ Čiužinio išmatavimai: 160x200 cm ¦ Čiužinio storis 14 cm ¦ Sofa lova komplektuojama su 2 deko pagalvėlėmis (33x53 cm) Rėmas Rėmo konstrukcijos gamyboje naudojama buko mediena ir klijuotos beržo faneros plokštė Mechanizmas Labai aukštos kokybės mechanizmas "LAMPOLET" ; Sėdima ir atlošinė dalys Sėdimoje ir atlošinėje dalyje naudojamas padidinto elastingumo parolonas HR 35 kg/m3 . Pateikiamas sofos - lovos vaizdas - orientacinis ir derinamas su Užsakovu.
SB07 |  | Kėdė | 2 | Gobelenas (arba kita lygiavertė medžiaga) šviesiai mėlynas, kėdės kojos - tamsios spalvos | 700x1500mm | 4-Kojų fotelis su plieniniu (arba kitos lygiavertės medžiagos) rėmu, kojos juodos spalvods, buko faneros (arba kitos lygiavertės medžiagos) sėdynė ir atlošas su antipireniniu poliuretano putplasčiu (arba kitos lygiavertės medžiagos), aptrauktas tekstile, šviesiai pilkšvai žydra spalva. | ANT VIRŠAUS HPL? Kokios rankeneles? | 4-Kojų fotelis su plieniniu rėmu, kojos juodos spalvods, buko faneros sėdynė ir atlošas su antipireniniu poliuretano putplasčiu aptrauktas tekstile, šviesiai pilkšvai žydra spalva.
Pilkas MDF? Bet mes jo niekur nenaudojame. Sudvejojau
SB09
Kokia medziaga HPL ar Fanera?
SB13 |  | Konferenijų kėdė | 55 | Juodos spalvos |  | RUKSA. FLEX. Plastikinė (arba kitos lygiavertės medžiagos) arba juodos spalvos faneros (arba kitos lygiavertės medžiagos) atlošas. Metalinės (arba kitos lygiavertės medžiagos) juodos spalvos kojos. Kalibruotos plieninės (arba kitos lygiavertės medžiagos) konstrukcijos milteliai, padengti termosustiprintu poliesteriu (arba kita lygiavertamedžiaga). Plastikiniai (arba kitos lygiavertės medžiagos) kojos padukai juoda spalva. Kėdės turi susimauti viena ant kitos. |  | Plastikinė arba juodos spalvos faneros atlošas. Metalinės juodos spalvos kojos. Kalibruotos plieninės konstrukcijos milteliai, padengti termosustiprintu poliesteriu . Plastikiniai kojos padukai juoda spalva. Kėdės susimauna viena ant kitos.
PASTABA: |  | Nestandartiniai gaminiai tikslinami pagal brėžinius, po matavimu objekte prieš gaminant. Visi matmenys nurodyti milimetrais ir tikslinami objekte; Leistina gaminio matmenų paklaida - iki 30 mm (po matavimų objekte); Standartiniai gaminiai nurodyti orientaciniai. Visi plano ir situacijos neatikimai derinami su interjero dizaineriais. Dizaineriams laiku nepateikus informacijos ar laiku nesuderinus keitimų, sprendimą priima Užsakovas;

## Nestandart. baldai
PRAGIEDRULIŲ INTERJERO PROJEKTO (II ETAPAS) NESTANDARTINIŲ BALDŲ SĄRAŠAS TECHNINĖ SPECIFIKACIJA
BENDRIEJI REIKALAVIMAI STANDARTINIŲ, NESTANDARTINIŲ BALDŲ IR BUITINĖS TECHNIKOS GAMYBAI IR PRISTATYMUI
Vadovaujantis Aplinkos apsaugos kriterijų taikymo, vykdant žaliuosius pirkimus, tvarkos aprašo, patvirtinto Lietuvos Respublikos aplinkos ministro 2011 m. birželio 28 d. įsakymu Nr. D1-508 (Lietuvos Respublikos aplinkos ministro 2022 m. gruodžio 13 d. įsakymo Nr. D1-401 redakcija), 4.1 punktu: 1. Baldai turi atitikti šiuos minimalius aplinkos apsaugos reikalavimus: 1.1. ne mažiau kaip 80 proc. balduose naudojamos medienos, medienos medžiagų ir gaminių turi būti iš miškų, sertifikuotų naudojant FSC ar PEFC miškų sertifikavimo sistemas arba lygiavertes sertifikavimo sistemas; 1.2. visos plastikinės dalys, kurių masė ≥ 50 g, turi būti paženklintos kaip tinkamos perdirbti pagal LST EN ISO 11469 „Bendrasis plastikinių gaminių identifikavimas ir ženklinimas“ (toliau – LST EN ISO 11469) ar lygiavertį standartą; 1.3. jei baldo kamšalo sudėtyje naudojamos sintetinės poliesterio medžiagos, jų sudėtyje turi būti dalis perdirbtų medžiagų; 1.4. paviršiams dengti naudojamuose produktuose: 1.4.1. neturi būti pavojingų cheminių medžiagų, klasifikuojamų priskiriant bet kurią iš nurodytų pavojingumo frazę pagal Reglamentą (EB) Nr. 1272/2008: kancerogeninės (H350, H350i, H351), sukeliančios paveldimus genetinius defektus (H340, H341), toksiškos reprodukcijai (H360D, H360F, 361f, 361d), pavojingos vandens aplinkai (H400, H410, H411), toksiškos ar labai toksiškos (H300, H301, H310, H311, H330, H331), kenkia organams (H370), veikdamos ilgą laiką pakenkia kai kuriems organams (H372); 1.4.2. neturi būti daugiau kaip 5 proc. masės lakiųjų organinių junginių (LOJ); 1.4.3. neturi būti chromo (VI) junginių; 1.4.4. formaldehido išmetamieji teršalai neturi viršyti 0,05 ppm. 2. Buitinė technika: vadovaujantis Lietuvos Respublikos Vyriausybės 2015 m. birželio 17 d. nutarimu Nr. 621 „Dėl Perkančiosioms organizacijoms taikomų energijos vartojimo efektyvumo reikalavimų prekėms, paslaugoms ir pastatams“, prekės, kurios įtrauktos į Lietuvos Respublikos energetikos ministro 2015 m. birželio 18 d. įsakymu Nr. 1-154 „Dėl Prekių, išskyrus kelių transporto priemones, kurioms viešųjų pirkimų metu taikomi energijos vartojimo efektyvumo reikalavimai, sąrašo patvirtinimo“ patvirtintą Prekių, išskyrus kelių transporto priemones, kurioms viešųjų pirkimų metu taikomi energijos vartojimo efektyvumo reikalavimai, sąrašą, turi atitikti aukščiausio energinio efektyvumo klasę, nustatytą Europos Komisijos reglamentuose dėl gaminių energijos vartojimo efektyvumo ženklinimo reikalavimų. Jeigu minėti reikalavimai prekėms netaikomi, prekės turi atitikti Europos Komisijos reglamentuose dėl gaminių ekologinio projektavimo nustatytus efektyvaus energijos vartojimo kriterijus. Tiekėjas, prieš pradedant baldų gamybą (jei baldai tik bus gaminami) arba prieš pristatant baldus (jei parduodami jau anksčiau pagaminti baldai), taip pat – buitinę techniką, privalo pateikti Pirkėjui dokumentus, įrodančius baldų ir buitinės technikos atitiktį minėtiems aplinkos apsaugos reikalavimams. Atitiktį aplinkos apsaugos reikalavimams įrodantys dokumentai gali būti: pakuotės aprašymas, gamintojo ir (ar) tiekėjo techniniai dokumentai, gamintojo ir (ar) importuotojo, ir (ar) tiekėjo rašytinis patvirtinimas, saugos duomenų lapas, gamintojo bandymų ataskaita, protokolas, gamintojo ir (ar) tiekėjo deklaracija (pateikiant objektyvius įrodymus), įrangos aprašymas, instrukcija ar skaičiavimai, pripažintos įstaigos arba paskelbtosios (notifikuotos) institucijos atlikto bandymo protokolas arba kiti lygiaverčiai įrodymai.
Baldo kodas | Baldas | Baldo pavadinimas | Kiekis (vnt.) | Medžiaga | Išmatavimai | Aprašymas | Tiekėjo siūlomo gaminio pavadinimas, kiekis ir aprašymas ( taip pat nurodant spalvą, matmenis ir pan.)
NB01 |  | Bendrosios erdvės kavos balda | 1 | JUODAS MDF (arba kita lygiavertė medžiaga), HPL COMPACT (arba kitos lygiavertės medžiagos)STAVIRŠIS | 5050 x 600 x 3600(h) | Spintos baldas gaminama iš juodo MDF (arba kitos lygiavertės medžiagos) dengiama gruntu ir lankuojama matiniu laku bent 2-3 kartus. Spintos dviems plačioms durims naudojami bėgeliai tokie kaip: Vienos plokštumos slankiųjų durų sistema PS40. Rankenėlės Pagrindinių plačių durų - įfrezuojamos, vienoje plokštumoje su plokšte. Kitos dvi siauros durys atveriamos. Stalviršiui medžiagiškumas: Juodas grublėtas HPL Compact (arba kita lygiavertė medžiaga). Juodas spalvos, grublėtas su tekstūra HPL compact laminatas (arba kita lygiavertė medžiaga)10mm storio juodu užpildu Kampai besijungiantys su vertikaliosiomis plokštėmis - perklijuojamis silikonu, bet taip, kad iš viršaus nesimatytų silikono. 3vnt. juodo MDF (arba kitos lygiavertės medžiagos) lentynos (~1800mm) su palėptu LED apšvietimu. LED spalva 3000K. Trafo slėpimo vieta iš dešinės pusės. Spintos vidurio lentynos turi būti reguliuojamo aukščio su Stalčiai 6 vnt su pilnai ištraukiamais bėgeliais stalčiai be rankenėlių su lėtu užsidarymu. Dalis spintos - skersinis kabinamiems drabužiams. Durys su lankstais su lėtu uždarymu. Viršutinė spintos dalis - falsh apdaila. Visa spinta turi sutapti su sienos pločiu ir aukščiu. | Spintos baldas gaminama iš juodo MDF dengiama gruntu ir lankuojama matiniu laku 2 kartus. Spintos dviems plačioms durims naudojami bėgeliai tokie : Vienos plokštumos slankiųjų durų sistema PS40. Rankenėlės Pagrindinių plačių durų - įfrezuojamos, vienoje plokštumoje su plokšte. Kitos dvi siauros durys atveriamos. Stalviršiui medžiagiškumas: Juodas grublėtas HPL Compact . Juodas spalvos, grublėtas su tekstūra HPL compact laminatas 10mm storio juodu užpildu Kampai besijungiantys su vertikaliosiomis plokštėmis - perklijuojamis silikonu, bet taip, kad iš viršaus nesimatytų silikono. 3vnt. juodo MDF lentynos (~1800mm) su palėptu LED apšvietimu. LED spalva 3000K. Trafo slėpimo vieta iš dešinės pusės. Spintos vidurio lentynos reguliuojamo aukščio su Stalčiai 6 vnt su pilnai ištraukiamais bėgeliais stalčiai be rankenėlių su lėtu užsidarymu. Dalis spintos - skersinis kabinamiems drabužiams. Durys su lankstais su lėtu uždarymu. Viršutinė spintos dalis - falsh apdaila. Visa spinta sutampa su sienos pločiu ir aukščiu.
NB02 |  | Bendrosios erdvės virtuvės baldas | 1 | DAŽYTAS MDF, HPL COMPACT STAVIRŠIS, LMDP EGGER U763 ST9 (arba kitos lygiavertės medžiagos) | 2455 x 600 x 3600(h) | Spintos baldas gaminamas iš MDF (arba kitos lygiavertės medžiagos) dažomas pilka spava, matinis (silk) paviršius. Stalviršis HPL COMPACT (arba kitos lygiavertės medžiagos), Pavyzdys kaip Šviesiai pilkas matinis, su šviesiai pilku užpildu. Visi kampai papildomai hermetizuojami , bet nematant to iš viršaus. Stalviršyje turi būti numatytos ertmės įmontuojamai kaitlentei ir plautuvei, bei maišytuvui. Stalviršio medžiagiškumas: Compact HPL 10 (arba kita lygiavertė medžiaga) U12188/XT 4100x1300 Stalviršis kartu su vertikaliosiomis plokštumomis turi būti per siūles silikonuojamas/tepamas kitas hermetikas didinant atprarumą drėgmei, taip kad iš išorės nebūtų matyti. Spintelių karkasas gaminamas iš LMDP EGGER U763 ST9 (arba kitos lygiavertės medžiagos) Apatinėse spintelėse turi būti sumontuotas išvažiuojamasis stalčius šiukšliadėžei. Komplekte turi būti ir kelios pilkos spalvos šiukšliadėžės. Balde turi būti sumontuojama integruota orkaitė ir indaplovė. Po viršutinėmis pakabinamomis spintelėmis turi būti numatyta LED juosta, 3000K atspalvio. Su filtru Pagrindinis storas karkasas - rėmas, kurio storis yra apiw 36mm turi būti suleistas 45 kampu. Viršutinėse spintelėse montuojamas gartraukis. Gartaukiui turi būti paliekama pakankamai vietos, kad nebūtų pertraukta LED juostos apšvietimas. Buitinės technikos duomenis pateikia klientas. Viršutinė spintos dalis - falsh apdaila. Visa spinta turi sutapti su sienos pločiu ir aukščiu. | Spintos baldas gaminamas iš MDF, dažomas pilka spava, matinis (silk) paviršius. Stalviršis HPL COMPACT Pavyzdys kaip Šviesiai pilkas matinis, su šviesiai pilku užpildu. Visi kampai papildomai hermetizuojami , bet nematant to iš viršaus. Stalviršyje numatytos ertmės įmontuojamai kaitlentei ir plautuvei, bei maišytuvui. Stalviršio medžiagiškumas: Compact HPL 10 U12188/XT 4100x1300 Stalviršis kartu su vertikaliosiomis plokštumomis per siūles silikonuojamas didinant atprarumą drėgmei, taip kad iš išorės nebūtų matyti. Spintelių karkasas gaminamas iš LMDP EGGER U763 ST9 Apatinėse spintelėse sumontuotas išvažiuojamasis stalčius šiukšliadėžei. Komplekte yra ir kelios pilkos spalvos šiukšliadėžės. Balde sumontuojama integruota orkaitė ir indaplovė. Po viršutinėmis pakabinamomis spintelėmis LED juosta, 3000K atspalvio. Su filtru Pagrindinis storas karkasas - rėmas, kurio storis yra 36mm suleistas 45 kampu. Viršutinėse spintelėse montuojamas gartraukis. Gartaukiui paliekama pakankamai vietos, kad nebūtų pertraukta LED juostos apšvietimas. Buitinės technikos duomenis pateikia klientas. Viršutinė spintos dalis - falsh apdaila. Visa spinta sutampa su sienos pločiu ir aukščiu.
NB03 |  | Bendrosios erdvės sala | 1 | ĄŽUOLO MASYVAS/ ĄŽUOLO NATŪRALUS LUKŠTAS, VIDUS LMDP EGGER U763 ST9 (arba kitos lygiavertės medžiagos) | 4400 x 1200 x 920(h) | Salos stalvirišis - ąžuolo masyvas (arba kitos lygiavertės medžiagos). Laukuotas matiniu laku suteikiant maksimalia apsauga nuo trinties ir drėgmės. Stalviršyje sumontuotos du atveriami rozečių blokai. Elektra atvedama iš žemės. Salos fasadai - MDF su presuotu natūraliu ąžuolo lukštu (arba kitos lygiavertės medžiagos). 6 vnt. Pino ištraukimo stalčiai su lėtu užsidarymu. Salos korpusas gaminamas iš LMDP (arba kitos lygiavertės medžiagos). Salos vertikaliosios plokštumos nuo žemės atitrauktos 2-3 cm nuo žemės, siekiant apsaugoti nuo drėgmės. | Salos stalvirišis - ąžuolo masyvas . Laukuotas matiniu laku suteikiant maksimalia apsauga nuo trinties ir drėgmės. Stalviršyje sumontuotos du atveriami rozečių blokai. Elektra atvedama iš žemės. Salos fasadai - MDF su presuotu natūraliu ąžuolo lukštu. 6 vnt. Pino ištraukimo stalčiai su lėtu užsidarymu. Salos korpusas gaminamas iš LMDP . Salos vertikaliosios plokštumos nuo žemės atitrauktos 2cm nuo žemės, siekiant apsaugoti nuo drėgmės.
NB04 |  | Bendrosios erdvės sofa | 1 | RUSVAI PILKŠVAS GOBELENAS (arba kitos lygiavertės medžiagos) | ~2300 x ~2240 x 480(h) | Minkšto baldo tekstilinis audinys turi būti masimaliai atparus trinčiai ir teplumui. Būtų aukštas atsparumas ugniai. Minštas baldas, kuris skaidosi siekiant įnešti jį objekto duris. | Minkšto baldo tekstilinis audinys maksimaliai atsparus trinčiai ir teplumui, aukštas atsparumas ugniai. Minštas baldas, kuris skaidosi siekiant įnešti jį objekto duris.
NB05 |  | Lentyna | 1 | FANERA (arba kita lygiavertė medžiaga) BEICUOTA IR DAŽYTAS METALAS (arba kita lygiavertė medžiaga) | 1500 x 400 x 3250(h) | Lentyna gaminama iš aukštos kokybės beržo faneros (arba kitos lygiavertės medžiagos). Lentynos spintelės atveriamos su dviem viduje lentynomis. Baldas nuo žemės atitrauktas 2-3 cm Iš vienos pusės dvi atveriamos letynos patalynei. Lentyna tvirtinama prie sienos ir lubų. Lubos ties 3,5m | Lentyna gaminama iš aukštos kokybės beržo faneros . Lentynos spintelės atveriamos su dviem viduje lentynomis. Baldas nuo žemės atitrauktas 2 cm Iš vienos pusės dvi atveriamos letynos patalynei. Lentyna tvirtinama prie sienos ir lubų.
NB06 |  | Darbo stalas | 1 | JUODAS MDF (arba kitos lygiavertės medžiagos) STALVIRŠIS IR DAŽYTAS METALAS (arba kitos lygiavertės medžiagos) | 1500 x 700 x 750(h) | MDF (arba kitos lygiavertės medžiagos)stalviršis gruntuotas lakuotas. Juodo metalo (arba kitos lygiavertės medžiagos) kojos, kurios apačioje jungiasi skersiniu - dažytos milteliniu būdu RAL | MDF stalviršis gruntuotas lakuotas. Juodo metalo kojos, kurios apačioje jungiasi skersiniu - dažytos milteliniu būdu RAL
NB07 |  | Spinta | 1 | FANERA IR JUODAS MDF (arba kitos lygiavertės medžiagos). VIDAUS KARKASAS LMDP EGGER U763 ST9 SU FANERA IR LMDP LMDP EGGER U999 ST2 SU JUODU MDF (arba kitų lygiaverčių medžiagų) | 3000 x 600 x 2700(+ iki perdangos) | Spinta gaminama iš juodo MDF (arba kitos lygiavertės medžiagos),dengiama gruntu ir lankuojama matiniu laku bent 2-3 kartus. Kita dalis kokybiškos beržo faneros (arba kitos lygiavertės medžiagos) beicuotas lakuotas. Stalviršis ties plautuve ir sienelė gaminama iš Juodas spalvos, grublėtas su tekstūra HPL compact laminatas (arba kitos lygiavertės medžiagos) 10mm storio juodu užpildu . Spintos vidus ties faneros dalimi - EGGER U763 ST9 (arba kitos lygiavertės medžiagos) Spintos vidus ties juodo MDF dalimi - EGGER U999 ST2 (arba kitos lygiavertės medžiagos) Stalčiai 6 vnt. pilno ištraukimo stalčiai su lėtu užsidarymu Vidos durys atveriamos lankstų pagalba. 3 vnt. durys su užraktais rakinami vienu raktu. ir viskas karkasas gaminamas iš LMDP (arba kitos lygiavertės medžiagos). Po praustuvu - vieta šiukšliadėžei juodos spalvos. Rankenėlės: EDGE STRAIGHT 100mm Kodas: F.4197/200.S8501 juodos spalvos Viršutinė spintos dalis - falsh apdaila. Visa spinta turi sutapti su sienos pločiu ir aukščiu. | Spinta gaminama iš juodo MDF ,dengiama gruntu ir lankuojama matiniu laku bent 2 kartus. Kita dalis kokybiškos beržo faneros beicuotas lakuotas. Stalviršis ties plautuve ir sienelė gaminamas iš Juodos spalvos, grublėto su tekstūra HPL compact laminato 10mm storio juodu užpildu . Spintos vidus ties faneros dalimi - EGGER U763 ST9 Spintos vidus ties juodo MDF dalimi - EGGER U999 ST2 Stalčiai 6 vnt. pilno ištraukimo stalčiai su lėtu užsidarymu Visos durys atveriamos lankstų pagalba. 3 vnt. durys su užraktais rakinami vienu raktu. ir visas karkasas gaminamas iš LMDP . Po praustuvu - vieta šiukšliadėžei juodos spalvos. Rankenėlės: EDGE STRAIGHT 100mm Kodas: F.4197/200.S8501 juodos spalvos Viršutinė spintos dalis - falsh apdaila. Visa spinta sutampa su sienos pločiu ir aukščiu.
NB13 |  | Skalbimo mašinos baldas | 1 | LMDP EGGER U763 ST9 (arba kitos lygiavertės medžiagos) | 1500 x 800 | Skalbimo mašinos spintelė gaminama iš LMDP (arba kitos lygiavertės medžiagos). Dešinė dalis atveriama su kokybiškais lankstais, kita dalis atveriama su trim reguliuojamo aukščio lentynomis. | Skalbimo mašinos spintelė gaminama iš LMDP . Dešinė dalis atveriama su kokybiškais lankstais, kita dalis atveriama su trim reguliuojamo aukščio lentynomis.
NB14 |  | Vveidrodis virš praustuvo | 1 |  | 1600 x 950 (H) | Veidrodis klijuojamas prie sienos | Veidrodis klijuojamas prie sienos
NB15 |  | Veidrodis neįgaliojo WC | 1 | Veidrodis | 1215 x 950 | Veidrodis klijuojamas prie sienos | Veidrodis klijuojamas prie sienos
Kartu su baldais pateikiama ši integruojama buitinė technika
| Gartraukis |  | 1 | Montuojamas į baldą NB02 |  | Integruojamo į spintelę (plokščio tipo) gartraukio plotis turi būti ne mažesnis nei montuojamos kaitlentės, gartraukis jungiamas prie ventiliacijos sistemos, ištraukiamoji galia ne mažiau kaip 500 m3 /h; Filtrai- daugkartinio naudojimo (plaunami); Valdymas - mechaninis ( arba kita lygiavertis); | Integruojamo į spintelę (plokščio tipo) gartraukio plotis kaip montuojamos kaitlentės, gartraukis jungiamas prie ventiliacijos sistemos, ištraukiamoji galia 500 m3 /h; Filtrai- daugkartinio naudojimo (plaunami); Valdymas - mechaninis ;
| Kaitlentė |  | 1 | Montuojamas į baldą NB02 |  | Kaitlentė integruojama į spintelę. Kaitlentės tipas - elektrinė, 4 kaitvietės. Kaitinimo paviršius- indukcinis ( arba kitas lygiavertis), Kaitlentės valdymas- rankinis, paviršiaus danga stiklokeraminė ( arba kita lygiavertė), | Kaitlentė integruojama į spintelę. Kaitlentės tipas - elektrinė, 4 kaitvietės. Kaitinimo paviršius- indukcinis, Kaitlentės valdymas- rankinis, paviršiaus danga stiklokeraminė,
| orkaitė |  | 1 | Montuojamas į baldą NB02 |  | Orkaitė integruojama į spintelę. Orkaitės tipas- elektrinė garų, su ventiliatoriumi; Orkaitės talpa- ne mažiau 70 l; | Orkaitė integruojama į spintelę. Orkaitės tipas- elektrinė garų, su ventiliatoriumi; Orkaitės talpa- 70 l;
| Indaplovė |  | 1 | Montuojamas į baldą NB02 |  | Integruojamos indaplovės tūris - ne mažiau kaip 10 komplektų; Apsauga nuo vandens išsiliejimo, triukšmo lygis ne didesnis kaip 50dB; turi būti programos pradžios atidėjimo funkcija ir druskos indikatorius. | Integruojamos indaplovės tūris - 10 komplektų; Apsauga nuo vandens išsiliejimo, triukšmo lygis 50dB;programos pradžios atidėjimo funkcija ir druskos indikatorius.
Baldas NB03 | Šaldytuvas |  | 2 | Montuojamas į baldą NB 03 |  | Šaldytuvas motuojamas į "virtuvės salos" baldą. Šaldytuvo matmenys derinami prie "virtuvės salos" baldo matmenų. Aukštis ne daugiau kaip 90 cm, plotis ne daugiau kaip 60cm; | Šaldytuvas motuojamas į "virtuvės salos" baldą. Šaldytuvo matmenys derinami prie "virtuvės salos" baldo matmenų. Aukštis 90 cm, plotis 60cm;
NB16 |  | LOGO | 1 | MDF (arba kitos lygiavertės medžiagos) ir juodas metalas (arba kitos lygiavertės medžiagos) 2mm RAL4005 | 1063 x 650 | Logotipo šonai gaminami MDF (arba kitos lygiavertės medžiagos) dažytas juoda spalva. Logotipo priekinė violetinė dalis - iš juodos plieno (arba kitos lygiavertės medžiagos) dažyto milteliniu būdu. Spalva derinama su dizaineriais pagal logotipo identitetą. (RAL 4005) | Logotipo šonai gaminami MDF dažytas juoda spalva. Logotipo priekinė violetinė dalis - iš juodos plieno dažyto milteliniu būdu. Spalva derinama su dizaineriais pagal logotipo identitetą. (RAL 4005)
[6 empty] | Visa buitinė technika turi būti vienodo spalvinio stiliaus. | Visa buitinė technika vienodo spalvinio stiliaus.
Visi aprašymai turi būti vertinami kartu su brėžiniais.
PASTABA: |  | 1. Visi matmenys nurodyti milimetrais ir tikslinami objekte; Leistina gaminio matmenų paklaida - iki 30 mm (po matavimų objekte); 2. Matmenis ir kiekius tikslinti interjero rengimo metu; 3. Visi konstrukcijos, dizaino, medžiagų ir kiti pakeitimai derinami ir tikslinami su interjero dizaineriais; 4. Visi plano ir situacijos neatikimai derinami su interjero dizaineriais. Dizaineriams laiku nepateikus informacijos ar laiku nesuderinus keitimų, sprendimą priima Užsakovas;