## DKŽ-1
Valstybinės reikšmės krašto kelio Nr. 181 Seirijai–Simnas–Igliauka ruožo nuo 17,260 iki 20,320 km kapitalinis remontas
DARBŲ KIEKIŲ ŽINIARAŠTIS NR. 1 – SUSISIEKIMO DALIS (RUOŽAS NUO 17,260 IKI 20,225 KM)
Skyrius | Eilės Nr. | Darbo pavadinimas, aprašymas | Mato vnt. | Kiekis | Vieneto kaina, Eur be PVM (pildo Rangovas) | Iš viso, Eur be PVM
1. Paruošiamieji darbai | 1.1 | Trasų nužymėjimas | m | 2966 | 0.32 | 949.12
1. Paruošiamieji darbai | 1.2 | Vienstiebių kelio ženklų išardymas, pakrovimas ir išvežimas (žiūrėti žiniaraščio priedą dėl išvežimo) | vnt | 27 | 20.47 | 552.69
1. Paruošiamieji darbai | 1.3 | Asfaltbetonio dangos išardymas (vidutinis storis 8 cm, plotas – 15 550 m2) | m3 | 1244 | 27.88 | 34682.72
1. Paruošiamieji darbai | 1.4 | Negrąžinamos medžiagos (nufrezuotas/išardytas asfaltas), įkainis 7 Eur/t (sąmatoje įvertinamas su minuso ženklu) | t | 3111 | -7 | -21777
1. Paruošiamieji darbai | 1.5 | Betoninių dangų demontavimas, pakrovimas ir išvežimas (žiūrėti žiniaraščio priedą dėl išvežimo) | m2 | 51 | 16.1 | 821.1
1. Paruošiamieji darbai | 1.6 | Betoninių pralaidų D300 demontavimas, pakrovimas ir išvežimas (žiūrėti žiniaraščio priedą dėl išvežimo) | m | 39 | 26.33 | 1026.87
1. Paruošiamieji darbai | 1.7 | Betoninių pralaidų D1000 demontavimas, pakrovimas ir išvežimas (žiūrėti žiniaraščio priedą dėl išvežimo) | m | 9.5 | 212.08 | 2014.76
1. Paruošiamieji darbai | 1.8 | Tvoros demontavimas | m | 158 | 7.85 | 1240.3
1. Paruošiamieji darbai | 1.9 | Medžių kirtimas ir kelmų rovimas (skersmuo 16-24 cm) | vnt | 11 | 41 | 451
1. Paruošiamieji darbai | 1.10 | Išrautų kelmų pakrovimas ir išvežimas rangovo pasirinktu atstumu utilizavimui | vnt | 11 | 35 | 385
1. Paruošiamieji darbai | 1.11 | Negrąžinamos medžiagos – susandėliuota mediena (kainą pateikia rangovas, įvertinęs medienos būklę: ≥0,00 Eur – kai mediena menkavertė ir skirta utilizavimui, t.y. vertinama, kiek kainuos utilizavimo išlaidos įrašant kainą su pliuso ženklu. <0,00 Eur – kai mediena nėra menkavertė ir gali būti parduota, t.y. nurodoma kaina su minuso ženklu) (11 vnt.) | kompl | 1 | 0 | 0
1. Paruošiamieji darbai | 1.12 | Dirvožemio kasimas ekskavatoriais, pakrovimas į savivarčius ir išvežimas iki sandėliavimo vietos | m3 | 4284 | 6.09 | 26089.56
1. Paruošiamieji darbai | 1.13 | Krūmų šalinimas, pakrovimas ir išvežimas rangovo pasirinktu atstumu utilizavimui | ha | 0.3 | 2500 | 750 | Iš viso skyriuje 1, Eur be PVM | 47186.12
2. Žemės sankasa | 2.1 | II grupės grunto kasimas ekskavatoriais, pakrovimas į autosavivarčius ir transportavimas į išlykį rangovo pasirinktu atstumu | m3 | 17485 | 8.06 | 140929.1
2. Žemės sankasa | 2.2 | II grupės grunto kasimas rankiniu būdu, pakrovimas į autosavivarčius ir transportavimas į išlykį rangovo pasirinktu atstumu | m3 | 1943 | 9.61 | 18672.23
2. Žemės sankasa | 2.3 | Šlaitų ir plotų planiravimas mechanizuotu būdu | m2 | 16817 | 0.3 | 5045.1
2. Žemės sankasa | 2.4 | Šlaitų ir plotų planiravimas rankiniu būdu | m2 | 1869 | 0.77 | 1439.13
2. Žemės sankasa | 2.5 | Piltinio grunto iš iškasų įrengimas | m3 | 342 | 7.1 | 2428.2
2. Žemės sankasa | 2.6 | Iškasų dugno ir pylimų viršaus planiravimas mechanizuotu būdu, kai gruntas II grupės | m2 | 36185 | 0.3 | 10855.5
2. Žemės sankasa | 2.7 | 30 cm storio grunto sluoksnio sutankinimas nelaistant vandeniu | m3 | 10856 | 1.01 | 10964.56
2. Žemės sankasa | 2.8 | Dirvožemio kasimas ekskavatoriais, pakrovimas į savivarčius ir atvežimas | m3 | 2775 | 4.69 | 13014.75
2. Žemės sankasa | 2.9 | Šlaitų ir pakelės plotų tvirtinimas 10 cm storio dirvožemio sluoksniu mechanizuotai, užsėjant žole | m2 | 16817 | 1.91 | 32120.47
2. Žemės sankasa | 2.10 | Šlaitų ir pakelės plotų tvirtinimas 10 cm storio dirvožemio sluoksniu rankiniu būdu, užsėjant žole | m2 | 1869 | 2.34 | 4373.46
2. Žemės sankasa | 2.11 | Šlaitų ir pakelės plotų tvirtinimas 20 cm storio dirvožemio sluoksniu mechanizuotai, užsėjant žole | m2 | 3832 | 1.91 | 7319.12
2. Žemės sankasa | 2.12 | Skaldažolės įrengimas, 10 cm storio | m2 | 3560 | 7.12 | 25347.2 | Iš viso skyriuje 2, Eur be PVM | 272508.82
3. Kelio dangos konstrukcija (I variantas) | 3.1 | Kvalifikuotas grunto pagerinimas, h = 30 cm | m2 | 25275 | 10.49 | 265134.75 | Pildomas pasirinktinai I arba II konstrukcijos variantas
3. Kelio dangos konstrukcija (I variantas) | 3.2 | Apsauginis šalčiui atsparus sluoksnio įrengimas, h = 33 cm | m3 | 15320 | 26.33 | 403375.6
3. Kelio dangos konstrukcija (I variantas) | 3.3 | Skaldos pagrindo sluoksnio iš nesurišto mineralinių medžiagų mišinio fr. 0/45 įrengimas, h = 20 cm | m2 | 22403 | 14.61 | 327307.83
3. Kelio dangos konstrukcija (I variantas) | 3.4 | 8 cm storio viensluoksnės asfalto dangos apatinio sluoksnio iš mišinio AC 22 PN įrengimas | m2 | 16586 | 11.19 | 185597.34
3. Kelio dangos konstrukcija (I variantas) | 3.5 | 4 cm storio viensluoksnės asfalto dangos viršaus sluoksnio iš mišinio AC 11 VN įrengimas | m2 | 17986 | 7.19 | 129319.34
3. Kelio dangos konstrukcija (I variantas) | 3.6 | 10 cm granitinių trinkelių ant 20 cm betoninio pagrindo įrengimas | m2 | 15 | 148.66 | 2229.9
3. Kelio dangos konstrukcija (I variantas) | 3.7 | 10 cm storio viensluoksnės asfalto dangos apatinio sluoksnio iš mišinio AC 22 PN įrengimas | m2 | 1400 | 17.44 | 24416
3. Kelio dangos konstrukcija (I variantas) | 3.8 | Juodos dangos pagruntavimas bitumine emulsija | m2 | 17986 | 0.44 | 7913.84
3. Kelio dangos konstrukcija (II variantas) | 3.1 | Kvalifikuotas grunto pagerinimas, h = 30 cm | m2 | 25275 |  | 0
3. Kelio dangos konstrukcija (II variantas) | 3.2 | Apsauginis šalčiui atsparus sluoksnio įrengimas, h = 28 cm | m3 | 13022 |  | 0
3. Kelio dangos konstrukcija (II variantas) | 3.3 | Žvyro pagrindo sluoksnio iš nesurišto mineralinių medžiagų mišinio fr. 0/45 įrengimas, h = 25 cm | m2 | 22403 |  | 0
3. Kelio dangos konstrukcija (II variantas) | 3.4 | 8 cm storio vienasluoksnės asfalto dangos apatinio sluoksnio iš mišinio AC 22 PN įrengimas | m2 | 16586 |  | 0
3. Kelio dangos konstrukcija (II variantas) | 3.5 | 4 cm storio vienasluoksnės asfalto dangos viršaus sluoksnio iš mišinio AC 11 VN įrengimas | m2 | 17986 |  | 0
3. Kelio dangos konstrukcija (II variantas) | 3.6 | 10 cm granitinių trinkelių ant 20 cm betoninio pagrindo įrengimas | m2 | 15 |  | 0
3. Kelio dangos konstrukcija (IIvariantas) | 3.7 | 10 cm storio viensluoksnės asfalto dangos apatinio sluoksnio iš mišinio AC 22 PN įrengimas | m2 | 1400 |  | 0
3. Kelio dangos konstrukcija (II variantas) | 3.8 | Juodos dangos pagruntavimas bitumine emulsija | m2 | 17986 |  | 0 | Iš viso skyriuje 3, Eur be PVM | 1345294.6
4. Pėsčiųjų-dviračių tako asfalto dangos konstrukcijos įrengimas | 4.1 | Apsaugisni šalčiui atsparus sluoksnio įrengimas, h = 17 cm | m3 | 1172 | 26.43 | 30975.96
4. Pėsčiųjų-dviračių tako asfalto dangos konstrukcijos įrengimas | 4.2 | Skaldos pagrindo sluoksnio iš nesurišto mineralinių medžiagų mišinio fr. 0/45 įrengimas, h = 20 cm | m2 | 6762 | 14.61 | 98792.82
4. Pėsčiųjų-dviračių tako asfalto dangos konstrukcijos įrengimas | 4.3 | 8 cm storio viensluoksnės asfalto dangos sluoksnio iš mišinio AC 16 PD įrengimas | m2 | 6741 | 13.37 | 90127.17
4. Pėsčiųjų-dviračių tako asfalto dangos konstrukcijos įrengimas | 4.4 | Reljefinių betono trinkelių 200x100x80 mm (kauburėliai) įrengimas ant 3 cm smėlio posluoksnio | m2 | 12 | 38.03 | 456.36
4. Pėsčiųjų-dviračių tako asfalto dangos konstrukcijos įrengimas | 4.5 | Reljefinių betono trinkelių 200x100x80 mm (juostelės) įrengimas ant 3 cm smėlio posluoksnio | m2 | 9 | 38.03 | 342.27 | Iš viso skyriuje 4, Eur be PVM | 220694.58
5. Pėsčiųjų-dviračių tako ir autobusų perono iš trinkelių dangos konstrukcijos įrengimas | 5.1 | Apsauginis šalčiui atsparus sluoksnio įrengimas, h = 19 cm | m3 | 113 | 26.33 | 2975.29
5. Pėsčiųjų-dviračių tako ir autobusų perono iš trinkelių dangos konstrukcijos įrengimas | 5.2 | Skaldos pagrindo sluoksnio iš nesurišto mineralinių medžiagų mišinio fr. 0/45 įrengimas, h = 15 cm | m2 | 475 | 11.71 | 5562.25
5. Pėsčiųjų-dviračių tako ir autobusų perono iš trinkelių dangos konstrukcijos įrengimas | 5.3 | Betoninių trinkelių h = 8 cm įrengimas salelėse ant 3 cm smėlio posluoksnio | m2 | 444 | 31.29 | 13892.76
5. Pėsčiųjų-dviračių tako ir autobusų perono iš trinkelių dangos konstrukcijos įrengimas | 5.4 | Reljefinių betono trinkelių 200x100x80 mm (kauburėliai) įrengimas ant 3 cm smėlio posluoksnio | m2 | 29 | 38.03 | 1102.87
5. Pėsčiųjų-dviračių tako ir autobusų perono iš trinkelių dangos konstrukcijos įrengimas | 5.5 | Šlaito tvinrtnimas geotinklu | m2 | 20 | 7.06 | 141.2
5. Pėsčiųjų-dviračių tako ir autobusų perono iš trinkelių dangos konstrukcijos įrengimas | 5.6 | Reljefinių betono trinkelių 200x100x80 mm (juostelės) įrengimas ant 3 cm smėlio posluoksnio | m2 | 2.5 | 38.03 | 95.08 | Iš viso skyriuje 5, Eur be PVM | 23769.45
6. Nuovažų ir trapecinio greičio mažinimo kalnelis (I variantas) | 6.1 | Nuovažų ir sankryžų dangos suvedimas su esama danga panaudojant žvyro mišinį | m2 | 480 | 12.2 | 5856 | Pildomas pasirinktinai I arba II konstrukcijos variantas
6. Nuovažų ir trapecinio greičio mažinimo kalnelis (I variantas) | 6.2 | Kvalifikuotas grunto pagerimas, h = 30 cm | m2 | 3869 | 10.49 | 40585.81
6. Nuovažų ir trapecinio greičio mažinimo kalnelis (I variantas) | 6.3 | Apsauginis šalčiui atsparus sluoksnio įrengimas, h = 33 cm | m3 | 1530 | 26.33 | 40284.9
6. Nuovažų ir trapecinio greičio mažinimo kalnelis (I variantas) | 6.4 | Skaldos pagrindo sluoksnio iš nesurišto mineralinių medžiagų mišinio fr. 0/45 įrengimas, h = 20 cm | m2 | 3324 | 14.61 | 48563.64
6. Nuovažų ir trapecinio greičio mažinimo kalnelis (I variantas) | 6.5 | 8 cm storio viensluoksnės asfalto dangos apatinio sluoksnio iš mišinio AC 22 PN įrengimas | m2 | 2327 | 11.19 | 26039.13
6. Nuovažų ir trapecinio greičio mažinimo kalnelis (I variantas) | 6.6 | 4 cm storio viensluoksnės asfalto dangos viršaus sluoksnio iš mišinio AC 11 VN įrengimas | m2 | 2271 | 7.19 | 16328.49
6. Nuovažų ir trapecinio greičio mažinimo kalnelis (I variantas) | 6.7 | Apsaugisni šalčiui atsparus sluoksnio įrengimas, h = 41 cm | m3 | 2442 | 26.33 | 64297.86
6. Nuovažų ir trapecinio greičio mažinimo kalnelis (I variantas) | 6.8 | Skaldos pagrindo sluoksnio iš nesurišto mineralinių medžiagų mišinio fr. 0/45 įrengimas, h = 20 cm | m2 | 5179 | 14.61 | 75665.19
6. Nuovažų ir trapecinio greičio mažinimo kalnelis (I variantas) | 6.9 | 8 cm storio viensluoksnės asfalto dangos apatinio sluoksnio iš mišinio AC 22 PN įrengimas | m2 | 3808 | 11.19 | 42611.52
6. Nuovažų ir trapecinio greičio mažinimo kalnelis (I variantas) | 6.10 | 4 cm storio viensluoksnės asfalto dangos viršaus sluoksnio iš mišinio AC 11 VN įrengimas | m2 | 3733 | 7.19 | 26840.27
6. Nuovažų ir trapecinio greičio mažinimo kalnelis (I variantas) | 6.11 | 20 cm storio viensluoksnės asfalto dangos pagrindo sluoksnio iš mišinio AC 22 PN įrengimas (trapecinis greičio mažinimo kalnelis) | t | 75 | 84.9 | 6367.5
6. Nuovažų ir trapecinio greičio mažinimo kalnelis (I variantas) | 6.12 | 4 cm storio viensluoksnės asfalto dangos viršaus sluoksnio iš mišinio AC 11 VN (trapecinis greičio mažinimo kalnelis) | m2 | 750 | 7.76 | 5820
6. Nuovažų ir trapecinio greičio mažinimo kalnelis (I variantas) | 6.13 | Juodos dangos pagruntavimas bitumine emulsija | m2 | 6135 | 0.44 | 2699.4
6. Nuovažų ir trapecinio greičio mažinimo kalnelis (II variantas) | 6.1 | Nuovažų ir sankryžų dangos suvedimas su esama danga panaudojant žvyro mišinį | m2 | 480 |  | 0
6. Nuovažų ir trapecinio greičio mažinimo kalnelis (II variantas) | 6.2 | Kvalifikuotas grunto pagerimas, h = 30 cm | m2 | 3869 |  | 0
6. Nuovažų ir trapecinio greičio mažinimo kalnelis (II variantas) | 6.3 | Apsauginis šalčiui atsparus sluoksnio įrengimas, h = 28 cm | m3 | 1300 |  | 0
6. Nuovažų ir trapecinio greičio mažinimo kalnelis (II variantas) | 6.4 | Žvyro pagrindo sluoksnio iš nesurišto mineralinių medžiagų mišinio fr. 0/45 įrengimas, h = 25 cm | m2 | 3324 |  | 0
6. Nuovažų ir trapecinio greičio mažinimo kalnelis (II variantas) | 6.5 | 8 cm storio viensluoksnės asfalto dangos apatinio sluoksnio iš mišinio AC 22 PN įrengimas | m2 | 2327 |  | 0
6. Nuovažų ir trapecinio greičio mažinimo kalnelis (II variantas) | 6.6 | 4 cm storio viensluoksnės asfalto dangos viršaus sluoksnio iš mišinio AC 11 VN įrengimas | m2 | 2271 |  | 0
6. Nuovažų ir trapecinio greičio mažinimo kalnelis (II variantas) | 6.7 | Apsauginis šalčiui atsparus sluoksnio įrengimas, h = 36 cm | m3 | 2075 |  | 0
6. Nuovažų ir trapecinio greičio mažinimo kalnelis (II variantas) | 6.8 | Žvyro pagrindo sluoksnio iš nesurišto mineralinių medžiagų mišinio fr. 0/45 įrengimas, h = 25 cm | m2 | 5179 |  | 0
6. Nuovažų ir trapecinio greičio mažinimo kalnelis (II variantas) | 6.9 | 8 cm storio viensluoksnės asfalto dangos apatinio sluoksnio mišinio AC 22 PN įrengimas | m2 | 3808 |  | 0
6. Nuovažų ir trapecinio greičio mažinimo kalnelis (II variantas) | 6.10 | 4 cm storio viensluoksnės asfalto dangos viršaus sluoksnio iš mišinio AC 11 VN įrengimas | m2 | 3733 |  | 0
6. Nuovažų ir trapecinio greičio mažinimo kalnelis (II variantas) | 6.11 | 20 cm storio viensluoksnės asfalto dangos pagrindo sluoksnio iš mišinio AC 22 PN įrengimas (trapecinis greičio mažinimo kalnelis) | t | 75 |  | 0
6. Nuovažų ir trapecinio greičio mažinimo kalnelis (II variantas) | 6.12 | 4 cm storio viensluoksnės asfalto dangos viršaus sluoksnio iš mišinio AC 11 VN (trapecinis greičio mažinimo kalnelis) | m2 | 750 |  | 0
6. Nuovažų ir trapecinio greičio mažinimo kalnelis (II variantas) | 6.13 | Juodos dangos pagruntavimas bitumine emulsija | m2 | 6135 |  | 0 | Iš viso skyriuje 6, Eur be PVM | 401959.71
7. Bortų įrengimas | 7.1 | Betoninių gatvės bortų 100.30.15 cm ant betono C12/15 pagrindo įrengimas | m | 2953 | 29.1 | 85932.3
7. Bortų įrengimas | 7.2 | Betoninių gatvės bortų (nužemintų) 100.22.15 cm ant betono C12/15 pagrindo įrengimas | m | 55 | 28.53 | 1569.15
7. Bortų įrengimas | 7.3 | Betoninių vejos bortų 100.8.20 cm ant betono C12/15 pagrindo įrengimas | m | 5852 | 14.44 | 84502.88
7. Bortų įrengimas | 7.4 | Betoninių gatvės bortų (nusklembtų) 100.22.15 cm ant betono C12/15 pagrindo įrengimas | m | 3078 | 28.53 | 87815.34
7. Bortų įrengimas | 7.5 | Sandarinimo juostos įrengimas (tarp kelio borto ir asfaltbetonio dangos) | m | 6113 | 1.92 | 11736.96 | Iš viso skyriuje 7, Eur be PVM | 271556.63
8. Dangų suvedimas (I variantas) | 8.1 | II grupė grunto kasimas ekskavatoriais, pakrovimas į autosavivarčius ir transportavimas į išlykį rangovo pasirinktu atstumu | m3 | 82 | 6.49 | 532.18 | Pildomas pasirinktinai I arba II konstrukcijos variantas
8. Dangų suvedimas (I variantas) | 8.2 | II grupės grunto kasimas rankiniu būdu, pakrovimas į autosavivarčius ir transportavimas į išlykį rangovo pasirinktu atstumu | m3 | 9 | 7.35 | 66.15
8. Dangų suvedimas (I variantas) | 8.3 | Kvalifikuotas grunto pagerimas, h = 30 cm | m2 | 105 | 6.49 | 681.45
8. Dangų suvedimas (I variantas) | 8.4 | Apsauginis šalčiui atsparus sluoksnio įrengimas, h = 33 cm | m3 | 44 | 26.33 | 1158.52
8. Dangų suvedimas (I variantas) | 8.5 | Skaldos pagrindo sluoksnio iš nesurišto mineralinių medžiagų mišinio fr. 0/45 įrengimas, h = 20 cm | m2 | 103 | 14.61 | 1504.83
8. Dangų suvedimas (I variantas) | 8.6 | 8 cm storio viensluoksnės asfalto dangos apatinio sluoksnio iš mišinio AC 22 PN įrengimas | m2 | 103 | 11.19 | 1152.57
8. Dangų suvedimas (I variantas) | 8.7 | 4 cm storio viensluoksnės asfalto dangos viršaus sluoksnio iš mišinio AC 11 VN įrengimas | m2 | 103 | 7.76 | 799.28
8. Dangų suvedimas (I variantas) | 8.8 | Juodos dangos pagruntavimas bitumine emulsija | m2 | 103 | 0.44 | 45.32
8. Dangų suvedimas (II variantas) | 8.1 | II grupės grunto kasimas ekskavatoriais, pakrovimas į autosavivarčius ir transportavimas į išlykį rangovo pasirinktu atstumu | m3 | 82 |  | 0
8. Dangų suvedimas (II variantas) | 8.2 | II grupės grunto kasimas rankiniu būdu, pakrovimas į autosavivarčius ir transportavimas į išlykį rangovo pasirinktu atstumu | m3 | 9 |  | 0
8. Dangų suvedimas (II variantas) | 8.3 | Kvalifikuotas grunto pagerinimas, h = 30 cm | m2 | 105 |  | 0
8. Dangų suvedimas (II variantas) | 8.4 | Apsauginis šalčiui atsparus sluoksnio įrengimas, h = 28 cm | m3 | 38 |  | 0
8. Dangų suvedimas (II variantas) | 8.5 | Žvyro pagrindo sluoksnio iš nesurišto mineralinių medžiagų mišinio fr. 0/45 įrengimas, h = 25 cm | m2 | 103 |  | 0
8. Dangų suvedimas (II variantas) | 8.6 | 8 cm storio viensluoksnės asfalto dangos apatinio sluoksnio iš mišinio AC 22 PN įrengimas | m2 | 103 |  | 0
8. Dangų suvedimas (II variantas) | 8.7 | 4 cm storio viensluoksnės asfalto dangos viršaus sluoksnio iš mišinio AC 11 VN įrengimas | m2 | 103 |  | 0
8. Dangų suvedimas (II variantas) | 8.8 | Juodos dangos pagruntavimas bitumine emulsija | m2 | 103 |  | 0 | Iš viso skyriuje 8, Eur be PVM | 5940.3
9. Vandens nuvedimas | 9.1 | Drenažo PVC d200 mm iš perforuotų vamzdžių įrengimas | m | 5930 | 16.06 | 95235.8
9. Vandens nuvedimas | 9.2 | Apsauginis šalčiui atsparus sluoksnio įrengimas | m3 | 386 | 25.28 | 9758.08
9. Vandens nuvedimas | 9.3 | Skaldos pagrindo sluoksnio iš nesurišto mineralinių medžiagų mišinio fr. 11/16 įrengimas | m3 | 1157 | 68.4 | 79138.8
9. Vandens nuvedimas | 9.4 | Smėlio h = 15 cm užpylimas po drenažo vamzdžiu | m3 | 125 | 33.02 | 4127.5 | Iš viso skyriuje 9, Eur be PVM | 188260.18
10. Horizontalusis ir vertikalusis ženklinimas | 10.1 | Kelio ženklų vienstiebių metalinių 76.1 mm skersmens atramų pastatymas | vnt | 38 | 108 | 4104
10. Horizontalusis ir vertikalusis ženklinimas | 10.2 | Kelio ženklų skydų montavimas prie vienstiebių atramų | vnt | 75 | 63.5 | 4762.5
10. Horizontalusis ir vertikalusis ženklinimas | 10.3 | Kelio ženklų dvisteibių metalinių 76.1 mm skersmens atramų pastatymas | vnt. | 14 | 216 | 3024
10. Horizontalusis ir vertikalusis ženklinimas | 10.4 | Kelio ženklų skydų montavimas prie dvisteibių atramų | vnt | 14 | 103 | 1442
10. Horizontalusis ir vertikalusis ženklinimas | 10.5 | Horizontalus kelio ženklinimas termoplastu (1.1) | m | 400 | 2.34 | 936
10. Horizontalusis ir vertikalusis ženklinimas | 10.6 | Horizontalus kelio ženklinimas termoplastu (1.5) | m | 1822 | 0.59 | 1074.98
10. Horizontalusis ir vertikalusis ženklinimas | 10.7 | Horizontalus kelio ženklinimas termoplastu (1.6) | m | 160 | 1.77 | 283.2
10. Horizontalusis ir vertikalusis ženklinimas | 10.8 | Horizontalus kelio ženklinimas termoplastu (1.7) | m | 1367 | 1.17 | 1599.39
10. Horizontalusis ir vertikalusis ženklinimas | 10.9 | Horizontalus kelio ženklinimas termoplastu (1.11) | m | 3.25 | 9.75 | 31.69
10. Horizontalusis ir vertikalusis ženklinimas | 10.10 | Horizontalus kelio ženklinimas termoplastu (1.2) | m | 40 | 4.88 | 195.2
10. Horizontalusis ir vertikalusis ženklinimas | 10.11 | Horizontalus kelio ženklinimas termoplastu (1.22) | m | 82 | 2.44 | 200.08
10. Horizontalusis ir vertikalusis ženklinimas | 10.12 | Horizontalus kelio ženklinimas termoplastu (1.12) | m2 | 41 | 19.5 | 799.5
10. Horizontalusis ir vertikalusis ženklinimas | 10.13 | Horizontalus kelio ženklinimas termoplastu (1.25) | m2 | 52.5 | 19.5 | 1023.75 | Iš viso skyriuje 10, Eur be PVM | 19476.29
11. Kiti darbai | 11.1 | Apsauginio surenkamo dėklo d = 110 mm įrengimas | m | 2659 | 21.35 | 56769.65
11. Kiti darbai | 11.2 | Suoliukų pastatymas | vnt | 2 | 401.41 | 802.82
11. Kiti darbai | 11.3 | Šiukšliadėžių pastatymas | vnt | 2 | 254.18 | 508.36
11. Kiti darbai | 11.4 | Pavilijono įrengimas | vnt | 2 | 5544.12 | 11088.24 | Iš viso skyriuje 11, Eur be PVM | 69169.07
12. Kitos paslaugos | 12.1 | Išpildomoji nuotrauka (taip pat pateikti laisvos formos deklaraciją, patvirtinančią išpildomosios geodezinės nuotraukos ir parengtos kadastrinės bylos atitikimą parengtam projektui). Kadastrinių matavimų bylos parengimas ir (ar) įregistruoto kelio ruožo į kurį patenka statinys, kadastrinės bylos patikslinimas (pastaba: šioje eilutėje turėtų būti vertinama viso projekto susisiekimo dalis) | kompl | 1 | 8652.26 | 8652.26 | Iš viso skyriuje 12, Eur be PVM | 8652.26
[5 empty] | IŠ VISO ŽINIARAŠTYJE 1, EUR BE PVM | 2874468.01

## DKŽ-2
Valstybinės reikšmės krašto kelio Nr. 181 Seirijai–Simnas–Igliauka ruožo nuo 17,260 iki 20,320 km kapitalinis remontas
DARBŲ KIEKIŲ ŽINIARAŠTIS NR. 2 – SUSISIEKIMO DALIS (RUOŽAS NUO 20,248 IKI 20,301 KM)
Skyrius | Eilės Nr. | Darbo pavadinimas, aprašymas | Mato vnt. | Kiekis | Vieneto kaina, Eur be PVM (pildo Rangovas) | Iš viso, Eur be PVM
1. Paruošiamieji darbai | 1.1 | Trasų nužymėjimas | m | 53 | 0.32 | 16.96
1. Paruošiamieji darbai | 1.2 | Vienstiebių kelio ženklų išardymas, pakrovimas ir išvežimas (žiūrėti žiniaraščio priedą dėl išvežimo) | vnt | 3 | 20.47 | 61.41
1. Paruošiamieji darbai | 1.3 | Asfaltbetonio dangos frezavimas | m2 | 110 | 2.23 | 245.3
1. Paruošiamieji darbai | 1.4 | Asfaltbetonio dangos išardymas (vidutinis storis 8 cm) | m3 | 19 | 27.88 | 529.72
1. Paruošiamieji darbai | 1.5 | Negrąžinamos medžiagos (nufrezuotas/išardytas asfaltas), įkainis 7 Eur/t (sąmatoje įvertinamas su minuso ženklu) | t | 46.4 | -7 | -324.8 | Iš viso skyriuje 1, Eur be PVM | 528.59
2. Žemės sankasa | 2.1 | II grupės grunto kasimas ekskavatoriais, pakrovimas į autosavivarčius ir transportavimas į išlykį rangovo pasirinktu atstumu | m3 | 228 | 8.06 | 1837.68
2. Žemės sankasa | 2.2 | II grupės grunto kasimas rankiniu būdu, pakrovimas į autosavivarčius ir transportavimas į išlykį rangovo pasirinktu atstumu | m3 | 25 | 7.35 | 183.75
2. Žemės sankasa | 2.3 | Šlaitų ir plotų planiravimas mechanizuotu būdu | m2 | 701 | 0.3 | 210.3
2. Žemės sankasa | 2.4 | Šlaitų ir plotų planiravimas rankiniu būdu | m2 | 71 | 0.77 | 54.67
2. Žemės sankasa | 2.5 | Piltinio grunto iš iškasų įrengimas | m3 | 8 | 7.1 | 56.8
2. Žemės sankasa | 2.6 | Iškasų dugno ir pylimų viršaus planiravimas mechanizuotu būdu, kai gruntas II grupės | m2 | 484 | 0.3 | 145.2
2. Žemės sankasa | 2.7 | 30 cm storio grunto sluoksnio sutankinimas nelaistant vandeniu | m3 | 146 | 1.01 | 147.46
2. Žemės sankasa | 2.8 | Dirvožemio kasimas ekskavatoriais, pakrovimas į savivarčius ir atvežimas | m3 | 80 | 4.69 | 375.2
2. Žemės sankasa | 2.9 | Šlaitų ir pakelės plotų tvirtinimas 10 cm storio dirvožemio sluoksniu mechanizuotai, užsėjant žole | m2 | 701 | 1.91 | 1338.91
2. Žemės sankasa | 2.10 | Šlaitų ir pakelės plotų tvirtinimas 10 cm storio dirvožemio sluoksniu rankiniu būdu, užsėjant žole | m2 | 71 | 2.34 | 166.14
2. Žemės sankasa | 2.11 | Skaldažolės įrengimas, 10 cm storio | m2 | 50 | 7.12 | 356 | Iš viso skyriuje 2, Eur be PVM | 4872.11
3. Kelio dangos konstrukcija (I variantas) | 3.1 | Kvalifikuotas grunto pagerimas, h = 30 cm | m2 | 369 | 10.49 | 3870.81 | Pildomas pasirinktinai I arba II konstrukcijos variantas
3. Kelio dangos konstrukcija (I variantas) | 3.2 | Apsauginis šalčiui atsparus sluoksnio įrengimas, h = 33 cm | m3 | 161 | 26.33 | 4239.13
3. Kelio dangos konstrukcija (I variantas) | 3.3 | Skaldos pagrindo sluoksnio iš nesurišto mineralinių medžiagų mišinio fr. 0/45 įrengimas, h = 20 cm | m2 | 360 | 14.61 | 5259.6
3. Kelio dangos konstrukcija (I variantas) | 3.4 | 8 cm storio viensluoksnės asfalto dangos apatinio sluoksnio iš mišinio AC 22 PN įrengimas | m2 | 360 | 11.19 | 4028.4
3. Kelio dangos konstrukcija (I variantas) | 3.5 | 4 cm storio viensluoksnės asfalto dangos viršaus sluoksnio iš mišinio AC 11 VN įrengimas | m2 | 470 | 7.19 | 3379.3
3. Kelio dangos konstrukcija (I variantas) | 3.6 | Juodos dangos pagruntavimas bitumine emulsija | m2 | 470 | 0.44 | 206.8
3. Kelio dangos konstrukcija (II variantas) | 3.1 | Kvalifikuotas grunto pagerinimas, h = 30 cm | m2 | 369 |  | 0
3. Kelio dangos konstrukcija (II variantas) | 3.2 | Apsauginis šalčiui atsparus sluoksnio įrengimas, h = 28 cm | m3 | 134 |  | 0
3. Kelio dangos konstrukcija (II variantas) | 3.3 | Žvyro pagrindo sluoksnio iš nesurišto mineralinių medžiagų mišinio fr. 0/45 įrengimas, h = 25 cm | m2 | 360 |  | 0
3. Kelio dangos konstrukcija (II variantas) | 3.4 | 8 cm storio vienasluoksnės asfalto dangos apatinio sluoksnio iš mišinio AC 22 PN įrengimas | m2 | 360 |  | 0
3. Kelio dangos konstrukcija (II variantas) | 3.5 | 4 cm storio vienasluoksnės asfalto dangos viršaus sluoksnio iš mišinio AC 11 VN įrengimas | m2 | 470 |  | 0
3. Kelio dangos konstrukcija (II variantas) | 3.6 | Juodos dangos pagruntavimas bitumine emulsija | m2 | 470 |  | 0 | Iš viso skyriuje 3, Eur be PVM | 20984.04
4. Pėsčiųjų-dviračių tako konstrukcijos įrengimas | 4.1 | Apsauginis šalčiui atsparus sluoksnio įrengimas, h = 19 cm | m3 | 27 | 26.43 | 713.61
4. Pėsčiųjų-dviračių tako konstrukcijos įrengimas | 4.2 | Skaldos pagrindo sluoksnio iš nesurišto mineralinių medžiagų mišinio fr. 0/45 įrengimas, h = 15 cm | m2 | 115 | 11.7 | 1345.5
4. Pėsčiųjų-dviračių tako konstrukcijos įrengimas | 4.3 | Betoninių trinkelių h = 8 cm įrengimas salelėse ant 3 cm mineralinių medžiagų mišinio posluoksnio | m2 | 112 | 31.29 | 3504.48
4. Pėsčiųjų-dviračių tako konstrukcijos įrengimas | 4.4 | Reljefinių betono trinkelių 200x100x80 mm (kauburėliai) įrengimas ant 3 cm mineralinių medžiagų mišinio posluoksnio | m2 | 2.5 | 38.03 | 95.08
4. Pėsčiųjų-dviračių tako konstrukcijos įrengimas | 4.5 | Reljefinių betono trinkelių 200x100x80 mm (juostelės) įrengimas ant 3 cm mineralinių medžiagų mišinio posluoksnio | m2 | 1 | 38.03 | 38.03 | Iš viso skyriuje 4, Eur be PVM | 5696.7
5. Nuovažų įrengimas (I variantas) | 5.1 | Apsauginis šalčiui atsparus sluoksnio įrengimas, h = 33 cm | m3 | 39 | 26.33 | 1026.87 | Pildomas pasirinktinai I arba II konstrukcijos variantas
5. Nuovažų įrengimas (I variantas) | 5.2 | Skaldos pagrindo sluoksnio iš nesurišto mineralinių medžiagų mišinio fr. 0/45 įrengimas, h = 20 cm | m2 | 83 | 14.61 | 1212.63
5. Nuovažų įrengimas (I variantas) | 5.3 | 8 cm storio viensluoksnės asfalto dangos apatinio sluoksnio iš mišinio AC 22 PN įrengimas | m2 | 83 | 11.19 | 928.77
5. Nuovažų įrengimas (I variantas) | 5.4 | 4 cm storio viensluoksnės asfalto dangos viršaus sluoksnio iš mišinio AC 11 VN įrengimas | m2 | 83 | 7.19 | 596.77
5. Nuovažų įrengimas (I variantas) | 5.5 | Juodos dangos pagruntavimas bitumine emulsija | m2 | 83 | 0.44 | 36.52
5. Nuovažų įrengimas (I variantas) | 5.6 | Nuovažų dangos suvedimas su esama danga panaudojant žvyro mišinį | m2 | 20 | 12.2 | 244
5. Nuovažų įrengimas (II variantas) | 5.1 | Apsauginis šalčiui atsparus sluoksnio įrengimas, h = 28 cm | m3 | 33 |  | 0
5. Nuovažų įrengimas (II variantas) | 5.2 | Žvyro pagrindo sluoksnio iš nesurišto mineralinių medžiagų mišinio fr. 0/45 įrengimas, h = 25 cm | m2 | 83 |  | 0
5. Nuovažų įrengimas (II variantas) | 5.3 | 8 cm storio viensluoksnės asfalto dangos apatinio sluoksnio iš mišinio AC 22 PN įrengimas | m2 | 83 |  | 0
5. Nuovažų įrengimas (II variantas) | 5.4 | 4 cm storio viensluoksnės asfalto dangos viršaus sluoksnio iš mišinio AC 11 VN įrengimas | m2 | 83 |  | 0
5. Nuovažų įrengimas (II variantas) | 5.5 | Juodos dangos pagruntavimas bitumine emulsija | m2 | 83 |  | 0
5. Nuovažų įrengimas (II variantas) | 5.6 | Nuovažų dangos suvedimas su esama danga panaudojant žvyro mišinį | m2 | 20 |  | 0 | Iš viso skyriuje 5, Eur be PVM | 4045.56
6. Bortų įrengimas | 6.1 | Betoninių gatvės bortų 100.30.15 cm ant betono C12/15 pagrindo įrengimas | m | 43 | 29.1 | 1251.3
6. Bortų įrengimas | 6.2 | Betoninių gatvės bortų (nužemintų) 100.22.15 cm ant betono C12/15 pagrindo įrengimas | m | 24 | 28.53 | 684.72
6. Bortų įrengimas | 6.3 | Betoninių vejos bortų 100.8.20 cm ant betono C12/15 pagrindo įrengimas | m | 53 | 14.44 | 765.32
6. Bortų įrengimas | 6.4 | Betoninių gatvės bortų (nusklembtų) 100.22.15 cm ant betono C12/15 pagrindo įrengimas | m | 38 | 28.53 | 1084.14
6. Bortų įrengimas | 6.5 | Sandarinimo juostos įrengimas (tarp kelio borto ir asfaltbetonio dangos) | m | 105 | 1.92 | 201.6 | Iš viso skyriuje 6, Eur be PVM | 3987.08
7. Vandens nuvedimas | 7.1 | Drenažo PVC d200 mm iš perforuotų vamzdžių įrengimas | m | 106 | 21.7 | 2300.2
7. Vandens nuvedimas | 7.2 | Apsauginis šalčiui atsparus sluoksnio įrengimas | m3 | 15 | 25.28 | 379.2 | Iš viso skyriuje 7, Eur be PVM | 2679.4
8. Horizontalusis ir vertikalusis ženklinimas | 8.1 | Kelio ženklų vienstiebių metalinių 76.1 mm skersmens atramų pastatymas | vnt | 4 | 108 | 432
8. Horizontalusis ir vertikalusis ženklinimas | 8.2 | Kelio ženklų skydų montavimas prie vienstiebių atramų | vnt | 8 | 40 | 320
8. Horizontalusis ir vertikalusis ženklinimas | 8.3 | Horizontalus kelio ženklinimas termoplastu (1.1) | m | 53 | 2.34 | 124.02
8. Horizontalusis ir vertikalusis ženklinimas | 8.4 | Apsauginių atitvarų įrengimas , su komplektuojančiomis detalėmis ir galiniais elementais. | m | 88 | 49.5 | 4356
8. Horizontalusis ir vertikalusis ženklinimas | 8.5 | Horizontalus kelio ženklinimas termoplastu (1.11) | m | 3.25 | 9.75 | 31.69 | Iš viso skyriuje 8, Eur be PVM | 5263.71
9. Kiti darbai | 9.1 | Apsauginio surenkamo dėklo d = 110 mm įrengimas | m | 43 | 21.35 | 918.05 | Iš viso skyriuje 9, Eur be PVM | 918.05
[5 empty] | IŠ VISO ŽINIARAŠTYJE 2, EUR BE PVM | 48975.24

## DKŽ-3
Valstybinės reikšmės krašto kelio Nr. 181 Seirijai–Simnas–Igliauka ruožo nuo 17,260 iki 20,320 km kapitalinis remontas
DARBŲ KIEKIŲ ŽINIARAŠTIS NR. 3 – MELIORACIJOS DALIS
Skyrius | Eilės Nr. | Darbo pavadinimas, aprašymas | Mato vnt. | Kiekis | Vieneto kaina, Eur be PVM (pildo Rangovas) | Iš viso, Eur be PVM
1. Darbai | 1.1 | Gof. perforuoti (žiedinis standumas ≥ 4 kN/m2) d=80/92 mm skersmens vamzdžiai įrengiami vienakaušiais ekskavatoriais | m | 356 | 24.02 | 8551.12
1. Darbai | 1.2 | Gof. perforuoti (žiedinis standumas ≥ 4 kN/m2) d=145/160 mm skersmens vamzdžiai įrengiami vienakaušiais ekskavatoriais | m | 6 | 28.52 | 171.12
1. Darbai | 1.3 | Drenažo rinktuvų perforuotų d=200 mm PP vamzdžių su movomis ir tarpinėmis įrengimas iki 2 m gylio (įskaitant smėlio pasluoksnį, užpylimą ir žemės darbus) | m | 22 | 37.59 | 826.98
1. Darbai | 1.4 | Drenažo rinktuvų perforuotų d=250 mm PP vamzdžių su movomis ir tarpinėmis įrengimas iki 2 m gylio (įskaitant smėlio pasluoksnį, užpylimą ir žemės darbus) | m | 231 | 44.57 | 10295.67
1. Darbai | 1.5 | Drenažo rinktuvų perforuotų d=315 mm PP vamzdžių su movomis ir tarpinėmis įrengimas iki 2 m gylio (įskaitant smėlio pasluoksnį, užpylimą ir žemės darbus) | m | 87 | 53.96 | 4694.52
1. Darbai | 1.6 | Drenažo rinktuvų lygių d=400 mm PP vamzdžių su movomis ir tarpinėmis įrengimas iki 2 m gylio (įskaitant smėlio pasluoksnį, užpylimą ir žemės darbus) | m | 150 | 49.71 | 7456.5
1. Darbai | 1.7 | Drenažo rinktuvų lygių d=630 mm PP vamzdžių su movomis ir tarpinėmis įrengimas iki 2 m gylio (įskaitant smėlio pasluoksnį, užpylimą ir žemės darbus) | m | 585 | 83.86 | 49058.1
1. Darbai | 1.8 | Esamų drenažo rinktuvų/sausintuvų pajungimas į naujai statomus kontrolinius drenažo šulinius | vnt | 45 | 58.83 | 2647.35
1. Darbai | 1.9 | Esamų drenažo rinktuvų/sausintuvų pajungimas į naujai klojamus drenažo rinktuvus | vnt | 48 | 24.54 | 1177.92
1. Darbai | 1.10 | Požeminių kontrolinio drenažo šulinio ŠP-3 (d=1000 mm) įrengimas (įskaitant žemės darbus ir pagrindą po šuliniu) | vnt | 4 | 980.14 | 3920.56
1. Darbai | 1.11 | Požeminių kontrolinio drenažo šulinio ŠP-4 (d=1500 mm) įrengimas (įskaitant žemės darbus ir pagrindą po šuliniu) | vnt | 3 | 1317.63 | 3952.89
1. Darbai | 1.12 | Požeminių kontrolinio drenažo šulinio ŠP-6 (d=2000 mm) įrengimas (įskaitant žemės darbus ir pagrindą po šuliniu) | vnt | 7 | 2092.22 | 14645.54
1. Darbai | 1.13 | Paviršinio vandens nuleistuvo PN-45 įrengimas (įskaitant žemės darbus ir pagrindą po šuliniu) | vnt | 1 | 668.83 | 668.83
1. Darbai | 1.14 | Žiočių d=400 mm įrengimas | vnt | 2 | 1180.07 | 2360.14
1. Darbai | 1.15 | Žiočių d=630 mm įrengimas | vnt | 1 | 1373.58 | 1373.58
1. Darbai | 1.16 | Vandens atsiurbimas darbų vykdymo metu | val | 104 | 27.91 | 2902.64
1. Darbai | 1.17 | Drenažo linijų ieškojimas ir patikrinimas | m3 | 500 | 7.05 | 3525
1. Darbai | 1.18 | Griovio dugno pavalymas prie žiočių rankiniu būdu | m3 | 15 | 35.16 | 527.4
1. Darbai | 1.19 | Grunto kasimas požeminių komunikacijų susikirtimo vietose rankiniu būdu | m3 | 5 | 45.7 | 228.5
1. Darbai | 1.20 | Sausintuvų galų užkamšymas d50 kamščiais | vnt | 2 | 9.59 | 19.18 | Iš viso skyriuje 1, Eur be PVM | 119003.54
[5 empty] | IŠ VISO ŽINIARAŠTYJE 3, EUR BE PVM | 119003.54

## DKŽ-4
Valstybinės reikšmės krašto kelio Nr. 181 Seirijai–Simnas–Igliauka ruožo nuo 17,260 iki 20,320 km kapitalinis remontas
DARBŲ KIEKIŲ ŽINIARAŠTIS NR. 4 – LIETAUS NUOTEKŲ TINKLAI (RUOŽAS NUO 17,260 IKI 20,225 KM)
Skyrius | Eilės Nr. | Darbo pavadinimas, aprašymas | Mato vnt. | Kiekis | Vieneto kaina, Eur be PVM (pildo Rangovas) | Iš viso, Eur be PVM
1. Darbai | 1.1 | Žemės darbai, klojant vamzdyną iki 600 mm gruntuose atskiroje tranšėjoje vidutiniškai iki 2 m gylyje | km | 3.305 | 21924.36 | 72460.01
1. Darbai | 1.2 | Smėlio pagrindo po vamzdynais įrengimas (10 cm) | m3 | 199 | 40.62 | 8083.38
1. Darbai | 1.3 | Pirminis apsauginis smėlio sluoksnio aplink vamzdynus įrengimas (30 cm) | m3 | 1648 | 27.02 | 44528.96
1. Darbai | 1.4 | 200 mm skersmens PVC vamzdžių klojimas ant paruošto smėlio pagrindo | m | 426.8 | 14.44 | 6162.99
1. Darbai | 1.5 | 250 mm skersmens PVC vamzdžių klojimas ant paruošto smėlio pagrindo | m | 2878.4 | 26.39 | 75960.98
1. Darbai | 1.6 | 250 mm skersmens PE vamzdžių klojimas prakišimo būdu | m | 149.2 | 158.43 | 23637.76
1. Darbai | 1.7 | 200 mm PVC trišakių įrengimas | vnt | 58 | 35.86 | 2079.88
1. Darbai | 1.8 | 200 mm PVC 87˚ alkūnių įrengimas | vnt | 58 | 20.35 | 1180.3
1. Darbai | 1.9 | 200 mm skersmens PVC vamzdžių įrengimas nuleistuvui | m | 50.5 | 14.44 | 729.22
1. Darbai | 1.10 | 250 mm PVC trišakių įrengimas | vnt | 3 | 73.32 | 219.96
1. Darbai | 1.11 | 250 mm PVC 87˚ alkūnių įrengimas | vnt | 3 | 41.63 | 124.89
1. Darbai | 1.12 | 250 mm skersmens PVC vamzdžių įrengimas nuleistuvui | m | 2.6 | 26.39 | 68.61
1. Darbai | 1.13 | 425 mm skersmens 1,5 m gylio gofruotų PP lietaus šulinių su plastmasiniais dugnais įrengimas, dengiant plaukiojančio tipo ketiniais liukais 400 kN su grotelėmis | kompl | 118 | 295.46 | 34864.28
1. Darbai | 1.14 | Apvalūs g/b šuliniai Ø1500 mm (gylis - 1,50 m), komplekte su protarpiais, lipynėmis, betono latakais ir plaukiojančio tipo ketiniais liukais | kompl | 35 | 2223.65 | 77827.75
1. Darbai | 1.15 | Apvalūs g/b šuliniai Ø1500 mm (gylis - 2,00 m), komplekte su protarpiais, lipynėmis, betono latakais ir plaukiojančio tipo ketiniais liukais | kompl | 20 | 2570.49 | 51409.8
1. Darbai | 1.16 | Apvalūs g/b šuliniai Ø1500 mm (gylis - 2,50 m), komplekte su protarpiais, lipynėmis, betono latakais ir plaukiojančio tipo ketiniais liukais | kompl | 5 | 2902.25 | 14511.25
1. Darbai | 1.17 | Apvalūs g/b šuliniai Ø1500 mm (gylis - 3,00 m), komplekte su protarpiais, lipynėmis, betono latakais ir plaukiojančio tipo ketiniais liukais | kompl | 4 | 3249.1 | 12996.4
1. Darbai | 1.18 | Apvalūs g/b šuliniai Ø1500 mm (gylis - 3,5 0m), komplekte su protarpiais, lipynėmis, betono latakais ir plaukiojančio tipo ketiniais liukais | kompl | 1 | 3580.85 | 3580.85
1. Darbai | 1.19 | Apvalūs g/b šuliniai Ø1500 mm (gylis - 4,50 m), komplekte su protarpiais, lipynėmis, betono latakais ir plaukiojančio tipo ketiniais liukais | kompl | 1 | 4334.86 | 4334.86
1. Darbai | 1.20 | Sumontuotų tinklų praplovimas vandeniu, hidraulinis bandymas ir TV diagnostika | m | 3507.5 | 8.15 | 28586.13
1. Darbai | 1.21 | Vandens išleistuvų antgalių tvirtinimas betoninėmis plytelėmis ant skaldos pagrindo 10 cm storio pasluoksnio ir geotekstile: - Betoninės plytelės 49x49x8 cm - 9 m2 - Geotekstilė - 9 m2 - Betonas C30/37 - 0,9 m3 - 10 cm storio skaldos pagrindo sluoksnis iš mineralinių medžiagų mišinio 22/32 - 0,9 m3 | kompl | 1 | 789.15 | 789.15 | Iš viso skyriuje 1, Eur be PVM | 464137.41
[5 empty] | IŠ VISO ŽINIARAŠTYJE 4, EUR BE PVM | 464137.41

## DKŽ-5
Valstybinės reikšmės krašto kelio Nr. 181 Seirijai–Simnas–Igliauka ruožo nuo 17,260 iki 20,320 km kapitalinis remontas
DARBŲ KIEKIŲ ŽINIARAŠTIS NR. 5 – LIETAUS NUOTEKŲ TINKLAI (RUOŽAS NUO 20,248 IKI 20,301 KM)
Skyrius | Eilės Nr. | Darbo pavadinimas, aprašymas | Mato vnt. | Kiekis | Vieneto kaina, Eur be PVM (pildo Rangovas) | Iš viso, Eur be PVM
1. Darbai | 1.1 | Žemės darbai, klojant vamzdyną iki 600 mm gruntuose atskiroje tranšėjoje vidutiniškai iki 2 m gylyje | km | 0.196 | 21924.36 | 4297.17
1. Darbai | 1.2 | Smėlio pagrindo po vamzdynais įrengimas (10 cm) | m3 | 10 | 40.62 | 406.2
1. Darbai | 1.3 | Pirminis apsauginis smėlio sluoksnio aplink vamzdynus įrengimas (30 cm) | m3 | 103 | 27.02 | 2783.06
1. Darbai | 1.4 | 200 mm skersmens PVC vamzdžių klojimas ant paruošto smėlio pagrindo. | m | 10.4 | 14.44 | 150.18
1. Darbai | 1.5 | 250 mm skersmens PVC vamzdžių klojimas ant paruošto smėlio pagrindo | m | 185.6 | 26.39 | 4897.98
1. Darbai | 1.6 | 200 mm PVC trišakių įrengimas | vnt | 2 | 35.86 | 71.72
1. Darbai | 1.7 | 200 mm PVC 87˚ alkūnių įrengimas | vnt | 2 | 20.35 | 40.7
1. Darbai | 1.8 | 200 mm skersmens PVC vamzdžių įrengimas nuleistuvui | m | 2.2 | 14.44 | 31.77
1. Darbai | 1.9 | 425 mm skersmens 1,5 m gylio gofruotų PP lietaus šulinių su plastmasiniais dugnais įrengimas, dengiant plaukiojančio tipo ketiniais liukais 400 kN su grotelėmis | kompl | 4 | 295.46 | 1181.84
1. Darbai | 1.10 | Apvalūs g/b šuliniai Ø1500 mm (gylis - 1,50 m), komplekte su protarpiais, lipynėmis, betono latakais ir plaukiojančio tipo ketiniais liukais | kompl | 3 | 2223.65 | 6670.95
1. Darbai | 1.11 | Apvalūs g/b šuliniai Ø1500 mm (gylis - 2,50 m), komplekte su protarpiais, lipynėmis, betono latakais ir plaukiojančio tipo ketiniais liukais | kompl | 2 | 2902.25 | 5804.5
1. Darbai | 1.12 | Sumontuotų tinklų praplovimas vandeniu, hidraulinis bandymas ir TV diagnostika | m | 196 | 8.15 | 1597.4
1. Darbai | 1.13 | Vandens išleistuvų antgalių tvirtinimas betoninėmis plytelėmis ant skaldos pagrindo 10 cm storio pasluoksnio ir geotekstile: - Betoninės plytelės 49x49x8 cm - 3 m2 - Geotekstilė - 3 m2 - Betonas C30/37 - 0,3 m3 - 10 cm storio skaldos pagrindo sluoksnis iš mineralinių medžiagų mišinio 22/32 - 0,3 m3 | kompl | 1 | 263.05 | 263.05 | Iš viso skyriuje 1, Eur be PVM | 28196.52
[5 empty] | IŠ VISO ŽINIARAŠTYJE 5, EUR BE PVM | 28196.52

## DKŽ-6
Valstybinės reikšmės krašto kelio Nr. 181 Seirijai–Simnas–Igliauka ruožo nuo 17,260 iki 20,320 km kapitalinis remontas
DARBŲ KIEKIŲ ŽINIARAŠTIS NR. 6 – APŠVIETIMO DALIS
Skyrius | Eilės Nr. | Darbo pavadinimas, aprašymas | Mato vnt. | Kiekis | Vieneto kaina, Eur be PVM (pildo Rangovas) | Iš viso, Eur be PVM
1. Kabeliai ir laidai | 1.1 | 0,4 kV elektros kabelis aliuminio gyslomis sudviguba izoliacija 5x16,0 mm2 (Al), darbo temperatūra +90°C, gyslos su spalvota izoliacija | m | 15 | 1.91 | 28.65
1. Kabeliai ir laidai | 1.2 | 0,4 kV elektros kabelis aliuminio gyslomis sudviguba izoliacija 4x16,0 mm2 (Al), darbo temperatūra +90°C, gyslos su spalvota izoliacija | m | 2844 | 1.63 | 4635.72
1. Kabeliai ir laidai | 1.3 | 0,4 kV elektros kabelis varinėmis gyslomis sudviguba izoliacija 3x1,5 mm2 (Cu), darbo temperatūra +90°C, gyslos su spalvota izoliacija | m | 640 | 0.85 | 544 | Iš viso skyriuje 1, Eur be PVM | 5208.37
2. Šviestuvai | 2.1 | Metalinė gatvės apšvietimo atrama 8 m, karštai cinkuota, su įleidžiamomis durelėmis (be tarpinių), su kontaktine grupe VS-15, komplekte automatinis jungiklis 1FB6A, sandarumas IP66. Atramos aukštis 8 m. Atrama tiekiama su g/b pamatu | kompl | 80 | 677.29 | 54183.2
2. Šviestuvai | 2.2 | Lauko šviestuvas, montuojamas ant 8 m atramos, LED 35W, 5200 lm, veikimo trukmė ne mažiau 100000 val., apsaugos laipsnis IP66, apsaugos klasė II | vnt | 80 | 157.54 | 12603.2 | Iš viso skyriuje 2, Eur be PVM | 66786.4
3. Medžiagos | 3.1 | 0,4 kV galinė mova kabeliui 5x16,0 mm2 | vnt | 2 | 5.88 | 11.76
3. Medžiagos | 3.2 | 0,4 kV galinė mova kabeliui 4x16,0 mm2 | vnt | 160 | 5.88 | 940.8
3. Medžiagos | 3.3 | Signalinė juosta | m | 2570 | 0.13 | 334.1
3. Medžiagos | 3.4 | Apsauginis vamzdis PVC d50 (kloti atviru būdu) | m | 2570 | 0.71 | 1824.7
3. Medžiagos | 3.5 | Atramos įžemintuvas, R≤30 Ω | kompl | 80 | 70.77 | 5661.6
3. Medžiagos | 3.6 | Apšvietimo valdymo skydas AVS: 1) metalinė cinkuota spinta su durelėmis, durų užraktu – 1 vnt; 2) metalinis cinkuotas pamatas – 1vnt; 3) Įvadinis automatas 3F C25A – 1 vnt; 4) Kontaktorius 4P, 25A, 230V – 1 vnt; 5) Automatinis jungiklis 1F C6A – 1 vnt; 6) Šviesos relė – 1 vnt; 7) Astronominis laikrodis – 1 vnt. | kompl | 1 | 1633.07 | 1633.07 | Iš viso skyriuje 3, Eur be PVM | 10406.03
4. Montavimo darbai | 4.1 | Tranšėjų kasimas mechaniniu būdu 1-2 kabeliams I-II grupės grunte iki 1 m gylio | km | 2.42 | 8074.05 | 19539.2
4. Montavimo darbai | 4.2 | Tranšėjų kasimas rankiniu būdu 1-2 kabeliams I-II grupės grunte iki 1 m gylio | km | 0.15 | 12839.13 | 1925.87
4. Montavimo darbai | 4.3 | Tranšėjų užpylimas mechaniniu būdu 1-2 kabeliams I-II grupės grunte | km | 2.57 | 545.44 | 1401.78
4. Montavimo darbai | 4.4 | Apsauginių vamzdžių paklojimas | m | 2570 | 0.43 | 1105.1
4. Montavimo darbai | 4.5 | Signalinės juostos paklojimas | m | 2570 | 0.15 | 385.5
4. Montavimo darbai | 4.6 | Kabelio tiesimas vamzdžiuose, blokuose, laidadėžėse, kai kabelio masė iki 3 kg | m | 2570 | 2.88 | 7401.6
4. Montavimo darbai | 4.7 | Kabelio tiesimas ant g/b atramos | m | 6 | 76.34 | 458.04
4. Montavimo darbai | 4.8 | Kabelio izoliacijos varžos matavimas | vnt | 81 | 2.58 | 208.98
4. Montavimo darbai | 4.9 | Iki 1000 V įtampos iki 25 mm2 skerspjūvio kabeliui galinės movos su terminiais vamzdeliais montavimas | vnt | 162 | 10.7 | 1733.4
4. Montavimo darbai | 4.10 | Įžemintuvo montavimas | kompl | 80 | 29.1 | 2328
4. Montavimo darbai | 4.11 | Konstrukcijų prijungimas prie įžeminimo kontūro | vnt | 80 | 2.22 | 177.6
4. Montavimo darbai | 4.12 | Lauko šviestuvo atramų montavimas | vnt | 80 | 117.88 | 9430.4
4. Montavimo darbai | 4.13 | Šviestuvo montavimas prie atramos | vnt | 80 | 10.7 | 856
4. Montavimo darbai | 4.14 | Išpildomoji nuotrauka | vnt | 1 | 26.12 | 26.12
4. Montavimo darbai | 4.15 | Apšvietimo valdymo spintos (AVS) montavimas | kompl | 1 | 134.59 | 134.59 | Iš viso skyriuje 4, Eur be PVM | 47112.18
[5 empty] | IŠ VISO ŽINIARAŠTYJE 6, EUR BE PVM | 129512.98

## SANTRAUKA
Valstybinės reikšmės krašto kelio Nr. 181 Seirijai–Simnas–Igliauka ruožo nuo 17,260 iki 20,320 km kapitalinis remontas
DARBŲ KIEKIŲ ŽINIARAŠČIŲ SANTRAUKA
Darbų kiekių žin. Nr. | Žiniaraščio pavadinimas | Vertė, EUR be PVM
1 | SUSISIEKIMO DALIS (RUOŽAS NUO 17,260 IKI 20,225 KM) | 2874468.01
2 | SUSISIEKIMO DALIS (RUOŽAS NUO 20,248 IKI 20,301 KM) | 48975.24
3 | MELIORACIJOS DALIS | 119003.54
4 | LIETAUS NUOTEKŲ TINKLAI (RUOŽAS NUO 17,26 IKI 20,225 KM) | 464137.41
5 | LIETAUS NUOTEKŲ TINKLAI (RUOŽAS NUO 20,248 IKI 20,301 KM) | 28196.52
6 | APŠVIETIMO DALIS | 129512.98
Vertės į pasiūlymo formą | Iš viso žiniaraščiuose (Eur be PVM): | 3664293.7
Pastaba: Rangovas statybvietės išlaidose arba laisvai pasirinktoje (-ose) darbų kiekių žiniaraščių eilutėje (-ėse) turi įsivertinti visus su sutarties vykdymu susijusius dokumentus (įskaitant deklaracijos apie statybos užbaigimą parengimą ir pateikimą ją tvirtinti bei įregistruoti ją Lietuvos Respublikos statybos įstatymo nustatyta tvarka).

## DKŽ priedas
Žiniaraščio priedas
Sandėliavimo medžiagos Vykdant valstybinės reikšmės kelių rekonstravimo ir (ar) remonto darbus susidarančios medžiagos, kurios nenaudojamos projekte ir nėra priskiriamos negražinamoms medžiagoms transportuojamos į AB „Via Lietuva“ nurodytas sandėliavimo vietą – AB „Kelių priežiūra“ Marijampolės kelių tarnybos Marijampolės meistriją, Gamyklų g. 12, Marijampolė. Į sandėliavimo vietas turi būti gabenami metaliniai kelio elementai (neužteršti betonu ir kt. medžiagomis (t. y. turi būti nuvalyti)) nepriklausomai nuo jų būklės: kelio ženklai, kelio ženklų atramos, apšvietimo ir kiti stulpai, apsauginiai atitvarai ir jų elementai, tiltų ir viadukų turėklai, kiti metalo gaminiai, sijos, spraustasienės, pralaidos ir kt. Kitos medžiagos, kurios gali būti panaudotos pakartotinai, gali būti gabenamos į sandėliavimo vietas tik suderinus su AB „Via Lietuva“. Į sandėliavimo vietas pristatomos medžiagos turi būti surūšiuotos į tinkamas naudoti pakartotinai ir netinkamas, o sandėliavimo vietoje iškraunamos atskirai. Medžiagų perdavimo-priėmimo akte turi būti atskirai nurodytas tinkamų panaudoti medžiagų kiekis su jų charakteristikomis (pvz. kelio ženklas, nurodant jo numerį; apšvietimo stulpo atrama, nurodant jos aukštį; kelio ženklo atrama, nurodant jos ilgį, skersmenį; apsauginio atitvaro sija, nurodant jos tipą, ilgį ir pan.). Netinkamų panaudoti medžiagų turi būti nurodytas tik perduodamas kiekis. Rangovas turi numatyti ekonomiškai pagrįstą ir optimalų medžiagų išardymo būdą. Siektina, kad kuo daugiau medžiagų būtų išardytos tvarkingai ir pristatytos mechaniškai nepažeistos bei neužterštos. Jei statybos metu medžiagos taptų netinkamomis naudoti dėl jų netinkamo išardymo, tai būtų laikoma rangovo rizika ir atsakomybė tektų rangovui.
Negrąžinamos medžiagos Darbų vykdymo metu nepanaudotos frezuoto asfalto granulės, skalda, žvyras, žvyro ir skaldos mišinys, nesurištasis mineralinių medžiagų mišinys, grindinio akmenys (neužteršti gruntu) yra laikomi negrąžinamomis medžiagomis. Jos sąmatoje turi būti nurodytos atskira (-omis) eilute (-ėmis) su minuso ženklu. Šios medžiagos lieka rangovui. Mediena (išskyrus krūmus, šakas ir kelmus) taip pat laikoma negrąžinama medžiaga, kuri lieka rangovui. Jei mediena yra menkavertė ir skirta tik utilizavimui, sąmatoje utilizavimo išlaidos vertinamos su pliuso ženklu. Jei mediena nėra menkavertė ir gali būti parduota, sąmatoje tai vertinama su minuso ženklu. Medienos būklę ir kainą vertinasi pats rangovas savarankiškai savo rizika.
Statybinės atliekos Visos medžiagos, nepatenkančios į statybinių ir (ar) negrąžinamų medžiagų sąrašą ir (ar) kurių neįmanoma panaudoti antrą kartą, kaip atliekos turi būti sutvarkomos rangovo pagal galiojančius aplinkos apsaugos reikalavimus (rangovas privalo įsivertinti visas su tvarkymu susijusias išlaidas).