## Žiniaraštis
Sutarties pavadinimas: |  | PAVIRŠINIŲ NUOTEKŲ TINKLŲ STATYBA PILIUONOS G., KAUNO M., RANGOS DARBAI
Sutarties numeris:
Užsakovas: |  | UAB "Kauno vandenys"
Rangovas:
Darbų žiniaraštis
Eil. Nr. | Pozicijos | Mato vnt. | Pagal pirkimo dokumentus
|  |  | Kiekis | Vnt. kaina be PVM, Eur | Suma, Eur
1. Bendroji dalis
1.1 | Darbo projekto parengimas | kompl. | 100%
1.2 | Išpildomoji dokumentacija, kadastriniai matavimai. | kompl. | 100%
Viso bendroji dalis
2. Lietaus nuotekos L1
2.1 | Savitakiniai PP, S klasės nuotekų vamzdynai, D600 ir jų paklojimas (kartu su tranšėjos iškasimu, užpylimu ir medžiagomis) su visomis reikalingomis jungtimis sumontavimas žemėje , hidraulinis išbandymas ir vamzdynų ir sandūrų apžiūrėjimas televizine aparatūra. | m | 493
2.2 | Savitakiniai PP, S klasės nuotekų vamzdynai, D500 ir jų paklojimas (kartu su tranšėjos iškasimu, užpylimu ir medžiagomis) su visomis reikalingomis jungtimis sumontavimas žemėje , hidraulinis išbandymas ir vamzdynų ir sandūrų apžiūrėjimas televizine aparatūra. | m | 207
2.3 | Savitakiniai PP, S klasės nuotekų vamzdynai, D400 ir jų paklojimas (kartu su tranšėjos iškasimu, užpylimu ir medžiagomis) su visomis reikalingomis jungtimis sumontavimas žemėje , hidraulinis išbandymas ir vamzdynų ir sandūrų apžiūrėjimas televizine aparatūra. | m | 286
2.4 | Savitakiniai PP, S klasės nuotekų vamzdynai, D300 ir jų paklojimas (kartu su tranšėjos iškasimu, užpylimu ir medžiagomis) su visomis reikalingomis jungtimis sumontavimas žemėje , hidraulinis išbandymas ir vamzdynų ir sandūrų apžiūrėjimas televizine aparatūra. | m | 256
2.5 | Savitakiniai PP, S klasės nuotekų vamzdynai, D250 ir jų paklojimas (kartu su tranšėjos iškasimu, užpylimu ir medžiagomis) su visomis reikalingomis jungtimis sumontavimas žemėje , hidraulinis išbandymas ir vamzdynų ir sandūrų apžiūrėjimas televizine aparatūra. | m | 92
2.6 | Savitakiniai PP, S klasės nuotekų vamzdynai, D200 ir jų paklojimas (kartu su tranšėjos iškasimu, užpylimu ir medžiagomis) su visomis reikalingomis jungtimis sumontavimas žemėje , hidraulinis išbandymas ir vamzdynų ir sandūrų apžiūrėjimas televizine aparatūra. | m | 518
2.7 | Savitakiniai nuotekų vamzdynai iš PVC vamzdžių D160 ''N'' kl. ir jų paklojimas (kartu su tranšėjos iškasimu, užpylimu ir medžiagomis) su visomis reikalingomis jungtimis sumontavimas žemėje , hidraulinis išbandymas ir vamzdynų ir sandūrų apžiūrėjimas televizine aparatūra. | m | 33
2.8 | Savitakiniai nuotekų vamzdynai iš PVC vamzdžių D250 ''N'' kl. ir jų paklojimas su visomis reikalingomis jungtimis (Kritimo stovams) | vnt | 2
2.9 | Savitakiniai nuotekų vamzdynai iš PVC vamzdžių D200 ''N'' kl. ir jų paklojimas su visomis reikalingomis (Kritimo stovams) | vnt | 58
2.10 | Savitakiniai nuotekų vamzdynai iš PVC vamzdžių D160 ''N'' kl. ir jų paklojimas su visomis reikalingomis (Kritimo stovams) | vnt | 3
2.11 | Apvalus surenkamas g/b šulinys D2000mm šlapiuose gruntuose, Hvid= 5,2m | vnt | 1
2.12 | Apvalus surenkamas g/b šulinys D1500mm šlapiuose gruntuose, Hvid= 4,4m | vnt | 31
2.13 | Ketiniai dangčiai d700mm 40,0t apkrovai, pragumuota tarpine,automatiniu fiksavimu, rakinami. | vnt | 32
2.14 | PP apžiūros šulinys D1000. Hvid~3,4m, komplekte su dugnu, sandarinimo žiedu, dangčiu (sunkaus tipo) ir visomis kitomis reikalingomis jungtimis. | kompl. | 2
2.15 | PP apžiūros šulinys D600, Hvid ~3,0m komplekte su dugnu, sandarinimo žiedu, dangčiu (sunkaus tipo) ir visomis kitomis reikalingomis jungtimis. | kompl. | 7
2.16 | PP apžiūros šulinys D425, Hvid~2,7m komplekte su dugnu, sandarinimo žiedu, dangčiu (sunkaus tipo) ir visomis kitomis reikalingomis jungtimis. | kompl. | 36
2.17 | Šulinių žymėjimo ženklai, ant žemų metalinių stulpelių | vnt | 77
2.18 | Lietaus surinkimo šulinėlis iš G/B D700 H~1.7m (0.3m sėsdinama dalimi) su laiptuotomis lietaus surinkimo grotelėmis, su protarpiais vamzdžių pajungimui ir visomis reikalingomis medžiagomis šulinėlio sumontavimui. | kompl. | 45
2.19 | Lietaus surinkimo šulinėlis iš G/B D700 H~1.7m (0.3m sėsdinama dalimi) su lietaus surinkimo grotelėmis, su protarpiais vamzdžių pajungimui ir visomis reikalingomis medžiagomis šulinėlio sumontavimui. | kompl. | 1
2.20 | Lietaus surinkimo dėžė/šulinėliai, D160 vamzdžio pajungimui nuo latakų, su visomis reikalingomis jungtimis ir sumontavimu. (latakai projektuojami susisiekimo dalyje) | kompl. | 14
2.21 | Protarpiniai trumpo tipo D600mm vamzdžiams | vnt | 26
2.22 | Protarpiniai trumpo tipo D500mm vamzdžiams | vnt | 10
2.23 | Protarpiniai trumpo tipo D400mm vamzdžiams | vnt | 12
2.24 | Protarpiniai trumpo tipo D300mm vamzdžiams | vnt | 6
2.25 | Protarpiniai trumpo tipo D200mm vamzdžiams | vnt | 45
2.26 | Protarpiniai trumpo tipo D160mm vamzdžiams | vnt | 5
2.27 | Sutankinto smėlio pagrindo įrengimas po PP/PVC vamzdžiais | m3 | 184
Viso Lietaus nuotekos L1
2. Vandentiekis
3.1 | Antžeminis gaisrinis hidrantas, lūžtantis, D100, balnas D110/D160, kalaus ketaus alkūnė, PN16 požeminė sklendė, automatiniu vandens išleidimo vožtuvu, reguliuojamo aukščio ir su visomis kitomis reikalingomis medžiagomis, bei sumontavimu. | kompl | 2
3.2 | Slėginiai vandentiekio vamzdžiai PE100 PN10 D110 (kartu su tranšejos iškasimas, užpylimas ir medžiagomis) | m | 5
3.3 | Esamų gaisrinių hidrantų demontavimas | vnt | 2
3.4 | Pasijungimas prie esamų tinklų | vnt | 2
Viso Vandentiekis
Viso darbams pagal žiniaraštį
PVM
Viso su PVM
Note on D7: Pildant pradinę sąmatą kiekis turi būti > 0
Note on E7: Pildant pradinę sąmatą kainos pildyti nebūtina