## Sheet1
DARBŲ KIEKIŲ ŽINIARAŠTIS
Sudaryta pagal kainas
Statinių grupė 2407 SPECIALIOSIOS PASKIRTIES PASTATO (VALSTYBĖS REZERVO SANDĖLIO) LAKŪNŲ G. 2, ŠIAULIAI, STATYBOS PROJEKTAS
Statinys 1001 SPECIALIOSIOS PASKIRTIES PASTATAS
Žiniaraštis 1 STATINIO KONSTRUKCIJOS
Suma objektui EUR
Sąm. | Darbo | Darbų ir išlaidų | Mato | Kiekis | Kaina | Eur
eil. | kodas | aprašymai | vnt |  | Vieneto kaina | Iš viso
| 1 | GRĘŽTINIŲ POLIŲ ĮRENGIMAS
1 |  | Įsukamo iki 600 mm skersmens vamzdžio „grąžto“įgramzdinimas į gruntą iki 6 m gylio (I-II grupės gruntas) (CFA POLIAI ) | m | 223 | 0 | 0
2 |  | Polių betonavimas įsukamuose vamzdžiuose „grąžtuose“, kai polių gylis iki 6 m k9=1.15 | m3 | 85.17 | 0 | 0
3 |  | Armatūrinis karkasas | t | 2.7 | 0 | 0
4 |  | Metalinių įdėtinių detalių iki 20kg masės įmontavimas į betonuojamas konstrukcijas k9=1.15 | t | 0.79 | 0 | 0
5 |  | Gelžbetoninių polių bandymai statinei apkrovai (bandymo laikas) | val. | 2 | 0 | 0
|  | Skyriuje 1 |  |  |  | 0
| 2 | MONOLITINĖS ATRAMINĖS SIENUTĖS ĮRENGIMAS
1 |  | Pagrindų posluoksnių po pamatais įrengimas iš smėlio mažų apimčių k8=1.03,k9=1.15 | m3 | 2 | 0 | 0
2 |  | Pagrindų posluoksnių po pamatais įrengimas iš betono mažų apimčių k8=1.03,k9=1.15 | m3 | 0.8 | 0 | 0
3 |  | Inventorinių lengvų metalo-faneros skydų klojinių įrengimas monolitinėms sienoms bei pertvaroms iki 2,7m aukščio k9=1.15 | 100m2 | 0.3 | 0 | 0
4 |  | Monolitinių gelžbetoninių sienų ir pertvarų betonavimas, kai sienos aukštis iki 3,5m, sienos storis iki 150mm, naudojant siurblį k9=1.15 | m3 | 4.5 | 0 | 0
5 |  | Monolitinių gelžbetoninių sienų ir pertvarų armavimas atskirais strypais vienguba armatūra k8=1.17,k9=1.15 | t | 0.42 | 0 | 0
|  | Skyriuje 2 |  |  |  | 0
| 3 | COKOLINIŲ PLOKŠČIŲ ĮRENGIMAS
1 |  | Pagrindų posluoksnių po pamatais įrengimas iš smėlio kranu k8=1.03,k9=1.15 | m3 | 20 | 0 | 0
2 |  | Pagrindų posluoksnių po pamatais įrengimas iš betono siurbliu k8=1.03,k9=1.15 | m3 | 6 | 0 | 0
3 |  | Metalinių įdėtinių detalių iki 2kg masės įmontavimas į betonuojamas konstrukcijas k9=1.15 | t | 0.0004 | 0 | 0
4 |  | Išorinių sienų gelžbetoninių cokolinių plokščių montavimas, kai plokštės plotas daugiau 2m2 iki 4m2 k8=1.02 | vnt. | 32 | 0 | 0
5 |  | Gelžbetoninės cokolinės plokštės | m3 | 29.9 | 0 | 0
|  | Skyriuje 3 |  |  |  | 0
| 4 | G/B KOLONOS
1 |  | Gelžbetoninių kolonų montavimas, tvirtinant varžtais, kai kolonos masė daugiau 2t iki 3t | vnt. | 40 | 0 | 0
2 |  | Gelžbetoninės kolonos su varžtinėmis jungtimis | m3 | 48 | 0 | 0
|  | Skyriuje 4 |  |  |  | 0
| 5 | PLIENINĖS KONSTRUKCIJOS
1 |  | Gegninių ir pogegninių santvarų iki 0.5 t masės montavimas, kai anga iki 12 m, pastato aukštis iki 20 m | t | 16.1 | 0 | 0
2 |  | Gegninių ir pogegninių santvarų iki 1.0 t masės montavimas, kai anga iki 12 m, pastato aukštis iki 20 m | t | 7.9 | 0 | 0
3 |  | Metalinės konstrukcijos | t | 24 | 0 | 0
4 |  | Stogelių karkaso iš atskirų elementų montavimas, kai pastato aukštis iki 20 m | t | 28.7 | 0 | 0
5 |  | Metalinės konstrukcijos | t | 28.7 | 0 | 0
6 |  | Lentynos ir kitos konstrukcijos, tvirtinamos prie pamatų pastatų viduje/ PLIENINIAI LAUKO LAIPTAI k8=1.04 | t | 0.95 | 0 | 0
7 |  | Kiti metaliniai gaminiai | t | 0.95 | 0 | 0
8 |  | CINKUOTŲ GROTELIŲ, LAIPTŲ PAKOPŲ MONTAVIMAS | 100m2 | 0.1556 | 0 | 0
9 |  | CINKUOTOS LAUKO LAIPTŲ PAKOPOS 300X1200 | vnt | 21 | 0 | 0
10 |  | PLIENINĖS CINKUOTOS GROTELĖS | m2 | 8 | 0 | 0
11 |  | Denginiui laikančio metalinio profiliuoto pakloto lakštų montavimas | 100m2 | 20.1 | 0 | 0
12 |  | APKROVAS LAIKANTIS PLIENINIS LAKŠTAS T130M-75L-930 | m2 | 1983.8 | 0 | 0
13 |  | APKROVAS LAIKANTIS PLIENINIS LAKŠTAS T45-30L-905 | m2 | 227.1 | 0 | 0
14 |  | Metalinių juostinių paviršių padengimas ugniai atspariais dažais 2150 mikronų sluoksniu teptuku k8=1.17 | m2 | 57 | 0 | 0
15 |  | Sijų, kolonų paviršių lauke dažymas vienu sluoksniu voleliu k1=1.05,k2=1.05,k9=1.15 | 100m2 | 12.8 | 0 | 0
16 |  | Sijų, kolonų paviršių lauke dažymas antru arba kartotiniu sluoksniu voleliu k1=1.05,k2=1.05,k9=1.15 | 100m2 | 12.8 | 0 | 0
|  | Skyriuje 5 |  |  |  | 0
| 6 | GRINDŲ KONSTRUKCIJOS ĮRENGIMAS
1 |  | Posluoksnių įrengimas grindims mechanizuotai,kai smėlio sluoksnio storis 1300 mm | 100m2 | 19.46 | 0 | 0
2 |  | Posluoksnių įrengimas grindims mechanizuotai,kai skaldos sluoksnio storis 200 mm | 100m2 | 19.46 | 0 | 0
3 |  | Grindų hidroizoliacija, paklojant polietileninę plėvelę/ 2 SLUOKSNIAI k4=2.000 | 100m2 | 19.64 | 0 | 0
4 |  | Armuotų betoninių grindų įrengimas, šlifuojant - glaistant (be armavimo darbų),paduodant betoną siurbliu, kai sluoksnio storis 200 mm | 100m2 | 19.46 | 0 | 0
5 |  | Betono mišiniai C20/25 | m3 | -396.984 | 0 | 0
6 |  | Betono mišiniai C30/37 | m3 | 396.984 | 0 | 0
7 |  | Grindų dangų apsauga padengiant dviejų komponentų impregnantu (juos sumaišant) | 100m2 | 19.46 | 0 | 0
8 |  | Grindų šiltinamųjų (garso) izoliacijų įrengimas, naudojant izoliacines plokštes,kai pagrindo mineralinės vatos plokštės storis 20 mm | 100m2 | 0.5 | 0 | 0
9 |  | Susitraukimo siūlių įrengimas betoninėse (fibrobetoninėse) grindyse, užtaisant elastiniu hermetiku | m | 580 | 0 | 0
10 |  | Betoninių grindų armavimas tinklais k8=1.12 | t | 0.24 | 0 | 0
11 |  | Metalinių įdėtinių detalių didesnės kaip 20kg masės įmontavimas į betonuojamas konstrukcijas/ PLIENINIAI KAMPUOČIAI TIES VARTAIS k9=1.15 | t | 0.1 | 0 | 0
12 |  | Posluoksnių įrengimas grindims mechanizuotai,kai smėlio sluoksnio storis 1300 mm | 100m2 | 0.33 | 0 | 0
13 |  | Grindų šiltinamųjų (garso) izoliacijų įrengimas, naudojant izoliacines plokštes,kai putų polistireno plokštės storis 300 mm | 100m2 | 0.33 | 0 | 0
14 |  | Grindų hidroizoliacija, paklojant polietileninę plėvelę/ 2 SLUOKSNIAI k4=2.000 | 100m2 | 0.33 | 0 | 0
15 |  | Armuotų betoninių grindų įrengimas, šlifuojant - glaistant (be armavimo darbų),paduodant betoną siurbliu, kai sluoksnio storis 100 mm | 100m2 | 0.33 | 0 | 0
16 |  | Betoninių grindų armavimas tinklais k8=1.12 | t | 0.06 | 0 | 0
|  | Skyriuje 6 |  |  |  | 0
| 7 | COKOLIO ĮRENGIMAS
1 |  | Rūsio sienų ir cokolio šiltinimas,naudojant putų polistireno plokštes, kai izoliacijos sluoksnio storis 100 mm | 100m2 | 3.91 | 0 | 0
2 |  | Monolitinių pamatų hidroizoliacijos įrengimas, tvirtinant drenažo ritininę dangą k9=1.15 | m2 | 73 | 0 | 0
3 |  | Papildomas drenažo ritininės dangos tvirtinimas plastikiniais profiliais k9=1.15 | m | 188.5 | 0 | 0
4 |  | Monolitinių pamatų teptinės hidroizoliacijos įrengimas, naudojant mineralinius mišinius, tepant 2 kartus ir glaistant 2 kartus k9=1.15 | m2 | 38 | 0 | 0
|  | Skyriuje 7 |  |  |  | 0
| 8 | ATITVAROS
1 |  | Lengvų pastatų išorės sienų daugiasluoksnių plokščių montavimas | 100m2 | 18.6 | 0 | 0
2 |  | DAUGIASLUOKSNĖ FASDADINĖ PLOKŠTĖ (UŽDARŲ PORŲ PUTŲ UŽPILDAS),T- 100 MM | m2 | 1860 | 0 | 0
3 |  | Plieninės stogų ir sienų dangos | m2 | 200 | 0 | 0
4 |  | Lengvų pastatų vidaus sienų, pertvarų daugiasluoksnių plokščių montavimas | 100m2 | 0.85 | 0 | 0
5 |  | Daugiasluoksnė sieninė plokštė TERMOS C SP 1200x150 su akmens vatos užpildu | m2 | 85 | 0 | 0
6 |  | Vata mineralinė | m3 | 23.5 | 0 | 0
7 |  | Dvisluoksnių gipskartonio pertvarų su metaliniu karkasu ir 100mm izoliacijos sluoksniu įrengimas | 100m2 | 1.3 | 0 | 0
8 |  | Lengvų profilių metalinio karkaso tvirtinimas prie paviršių | 100m | 1 | 0 | 0
9 |  | Pertvarų šiltinamosios izoliacijos įrengimas (izoliacijos sluoksnio storis 75.00 mm) | 100m2 | 0.26 | 0 | 0
10 |  | Dviejų sluoksnių gipskartonio plokščių tvirtinimas prie pertvarų metalinių karkasų | 100m2 | 0.52 | 0 | 0
|  | Skyriuje 8 |  |  |  | 0
| 9 | STOGO TERMOIZOLIACIJA, HIDROIZOLIACIJA
1 |  | Viensluoksnės denginių šiltinamosios izoliacijos įrengimas, naudojant apkrovas laikančias mineralinės vatos plokštes (plokštė 25 mm storio , be tvirtinimo) | 100m2 | 18.05 | 0 | 0
2 |  | Denginių plėvelinės garo, vėjo izoliacijos įrengimas, klojant plėvelę iš viršaus, suklijuojant sandūras | 100m2 | 18.05 | 0 | 0
3 |  | Denginių nuolydžio įrengimas iš termoizoliacinių plokščių (mineralinės vatos plokštės) | m3 | 12 | 0 | 0
4 |  | Viensluoksnės denginių šiltinamosios izoliacijos įrengimas, naudojant apkrovas laikančias mineralinės vatos plokštes (plokštė 100 mm storio , be tvirtinimo) | 100m2 | 18.35 | 0 | 0
5 |  | Ventiliuojamų parapetų šiltinamosios izoliacijos įrengimas, tvirtinant prie pagrindo smeigėmis,kai plokštės storis 50.00 mm | 100m2 | 1.6 | 0 | 0
6 |  | Plokščių stogų dengimas ritinine bitumine danga (dvisluoksne, prilydant) k8=1.14,k9=1.15 | 100m2 | 20 | 0 | 0
7 |  | Papildomas šiltinamosios izoliacijos tvirtinimas smeigėmis, kai pagrindas profiliuota skarda, medis | 100vnt | 100 | 0 | 0
8 |  | Plokščių stogų ventiliacinių kaminėlių įrengimas, aptaisant ritinine danga, kai stogo danga bituminė k8=1.07,k9=1.15 | vnt. | 30 | 0 | 0
9 |  | Grindų išlyginamųjų sluoksnių įrengimas, naudojant plokštes (orientuotų skiedrų plokštes (OSB)) k3=0.000 | 100m2 | 0.07 | 0 | 0
10 |  | Cemento-pjuvenų plokštės "Cetris" su įleidimais, 1250x625x22mm | m2 | 7.35 | 0 | 0
|  | Skyriuje 9 |  |  |  | 0
| 10 | GAISRO GESINIMO SIURBLINĖS PASTATO KONSTRUKCIJŲ ĮRENGIMAS
1 |  | Grunto kasimas 0,4 m3 kaušo talpos ekskavatoriumi, suverčiant gruntą į sankasą, kai gruntas II grupės k9=1.15 | 100m3 | 2.5 | 0 | 0
2 |  | Tranšėjų, iškasų ir duobių užpylimas gruntu iš sankasos ekskavatoriumi, kai kaušo talpa 0,40m3 k9=1.15 | 100m3 | 0.7 | 0 | 0
3 |  | I-II grupės grunto tankinimas vibroplokštėmis k8=1.14,k9=1.15 | 100m3 | 0.7 | 0 | 0
4 |  | Pagrindų posluoksnių po pamatais įrengimas iš betono kranu k8=1.03,k9=1.15 | m3 | 6 | 0 | 0
5 |  | Stačiakampių statinių iki 150mm storio gelžbet.sienų ir plokščių dugnų įrengimas, paduodant betoną siurbliu k8=1.04,k9=1.15 | m3 | 54.5 | 0 | 0
6 |  | Betono mišiniai C30/37 | m3 | 54.5 | 0 | 0
7 |  | Armatūrinis tinklas | t | 8.5 | 0 | 0
8 |  | Tarpiklių sudėjimas | 100m | 0.5 | 0 | 0
9 |  | Bentonitinė išsiplečianti sandarinimo juosta Waterstop RX 101 DH 25x20 | m | 50 | 0 | 0
10 |  | Deformacinių siūlių įrengimas armuotose betoninėse (fibrobetoninėse) grindyse, aprėminant kampuočiais (m siūlės) | m | 50 | 0 | 0
11 |  | Cinkuotas plieninis kampuotis | kg | 50 | 0 | 0
12 |  | Grindų šiltinamųjų (garso) izoliacijų įrengimas, naudojant izoliacines plokštes,kai putų polistireno plokštės storis 20 mm | 100m2 | 0.016 | 0 | 0
13 |  | Ekstruzinis polistireninis putplastis (XPS) 20x600x1200mm | m3 | 0.03296 | 0 | 0
14 |  | Monolitinių pamatų hidroizoliacijos įrengimas, tepant 2 kartus hidroizoliaciniu bitumu k9=1.15 | m2 | 120 | 0 | 0
15 |  | Rūsio sienų ir cokolio šiltinimas,naudojant putų polistireno plokštes, kai izoliacijos sluoksnio storis 100 mm | 100m2 | 1.2 | 0 | 0
16 |  | EKSTRUZINIS POLISTIRENAS XPS 500 | m3 | 12.48 | 0 | 0
17 |  | Monolitinių pamatų hidroizoliacijos įrengimas, tvirtinant drenažo ritininę dangą k9=1.15 | m2 | 120 | 0 | 0
|  | Skyriuje 10 |  |  |  | 0
| 11 | VANDENTIEKIO KAMEROS KONSTRUKCIJŲ ĮRENGIMAS
1 |  | Grunto kasimas 0,4 m3 kaušo talpos ekskavatoriumi, suverčiant gruntą į sankasą, kai gruntas II grupės k9=1.15 | 100m3 | 0.8 | 0 | 0
2 |  | Tranšėjų, iškasų ir duobių užpylimas gruntu iš sankasos ekskavatoriumi, kai kaušo talpa 0,40m3 k9=1.15 | 100m3 | 0.18 | 0 | 0
3 |  | I-II grupės grunto tankinimas vibroplokštėmis k8=1.14,k9=1.15 | 100m3 | 0.18 | 0 | 0
4 |  | Pagrindų posluoksnių po pamatais įrengimas iš betono kranu k8=1.03,k9=1.15 | m3 | 1.5 | 0 | 0
5 |  | Stačiakampių statinių iki 150mm storio gelžbet.sienų ir plokščių dugnų įrengimas, paduodant betoną siurbliu k8=1.04,k9=1.15 | m3 | 15.5 | 0 | 0
6 |  | Betono mišiniai C30/37 | m3 | 15.5 | 0 | 0
7 |  | Armatūrinis tinklas | t | 2.8 | 0 | 0
8 |  | Tarpiklių sudėjimas | 100m | 0.3 | 0 | 0
9 |  | Bentonitinė išsiplečianti sandarinimo juosta Waterstop RX 101 DH 25x20 | m | 30 | 0 | 0
10 |  | Monolitinių pamatų hidroizoliacijos įrengimas, tepant 2 kartus hidroizoliaciniu bitumu k9=1.15 | m2 | 50 | 0 | 0
11 |  | Apvalių surenkamų gelžbetoninių D 0.7m normalaus tipo vandens surinkimo šulinių įrengimas k9=1.15 | m3 | 0.196 | 0 | 0
12 |  | Sur. g/b k-jos inžineriniams tinklams | m3 | 0.196 | 0 | 0
13 |  | Ketiniai liukai | vnt | 1 | 0 | 0
|  | Skyriuje 11 |  |  |  | 0
| 12 | MONOLITINIAI PAMATAI
1 |  | Iki 2m gylio duobių grunte gręžimas gręžimo mašinomis , kai gruntas II grupės, grąžto skersmuo iki 0,3m k9=1.15 | 100vnt | 1.17 | 0 | 0
2 |  | Gręžtinių pamatų betonavimas | m3 | 8.5 | 0 | 0
3 |  | Armatūros karkasai | t | 0.9 | 0 | 0
4 |  | Gelžb. juostiniai pamatai, atraminės rūsio sienos iki 300mm pločio, įrengiant klojinius iš skydų k8=1.04,k9=1.15 | m3 | 1.1 | 0 | 0
5 |  | Betono mišiniai C30/37 | m3 | 1.12 | 0 | 0
|  | Skyriuje 12 |  |  |  | 0
| 13 | REZERVUARO INKARINĖS PLOKŠTĖS ĮRENGIMAS
1 |  | Grunto kasimas 0,4 m3 kaušo talpos ekskavatoriumi, suverčiant gruntą į sankasą, kai gruntas II grupės k9=1.15 | 100m3 | 10.5 | 0 | 0
2 |  | Tranšėjų, iškasų ir duobių užpylimas gruntu iš sankasos ekskavatoriumi, kai kaušo talpa 0,40m3 k9=1.15 | 100m3 | 6.5 | 0 | 0
3 |  | I-II grupės grunto tankinimas vibroplokštėmis k8=1.14,k9=1.15 | 100m3 | 6.5 | 0 | 0
4 |  | Pagrindų posluoksnių po pamatais įrengimas iš betono siurbliu k8=1.03,k9=1.15 | m3 | 58 | 0 | 0
5 |  | Betoninio posluoksnio po pamatais armavimas tinklais k8=1.17,k9=1.15 | t | 4.5 | 0 | 0
6 |  | Grunto kasimas 0,4m3 kaušo talpos ekskavatoriumi, pakraunant gruntą į autosavivarčius, kai gruntas II grupės k9=1.15 | 100m3 | 6.4 | 0 | 0
7 |  | Grunto transportavimas 6t autosavivarčiais 1km atstumu, pakraunant 0,4m3 kaušo talpos ekskavatoriumi, kai gruntas II grupės | 100m3 | 6.4 | 0 | 0
8 |  | Grunto transportavimo sąnaudų pokytis už papildomą 1km atstumą, vežant 6t autosavivarčiais, kai gruntas I-II grupės k4=4.000 | 100m3 | 6.4 | 0 | 0
|  | Skyriuje 13 |  |  |  | 0
|  | žiniaraštyje 1 |  |  |  | 0
|  | Pridėtinės vertės mokestis 21.00% |  |  |  | 0
|  | Iš viso žiniaraštyje 1 |  |  |  | 0
DARBŲ KIEKIŲ ŽINIARAŠTIS
Sudaryta pagal kainas
Statinių grupė 2407 SPECIALIOSIOS PASKIRTIES PASTATO (VALSTYBĖS REZERVO SANDĖLIO) LAKŪNŲ G. 2, ŠIAULIAI, STATYBOS PROJEKTAS
Statinys 1001 SPECIALIOSIOS PASKIRTIES PASTATAS
Žiniaraštis 2 VIDAUS VANDENTIEKIS
Suma objektui EUR
Sąm. | Darbo | Darbų ir išlaidų | Mato | Kiekis | Kaina | Eur
eil. | kodas | aprašymai | vnt |  | Vieneto kaina | Iš viso
| 1 | VANDENS APSKAITOS MAZGAS
1 |  | Flanšinės uždaromosios armatūros iki 400 mm skersmens montavimas, kai armatūros skersmuo 200 mm k9=1.15 | vnt. | 7 | 0 | 0
2 |  | Flanšinės uždaromosios armatūros iki 400 mm skersmens montavimas, kai armatūros skersmuo 50 mm k9=1.15 | vnt. | 1 | 0 | 0
3 |  | Kaliojo ketaus flanšinės sklendės DN 150 (trumpos) | vnt | 7 | 0 | 0
4 |  | Kaliojo ketaus flanšinės sklendės DN 50 (trumpos) | vnt | 1 | 0 | 0
5 |  | 125mm ir 150mm skersmens kaliojo ketaus flanšinių alkūnių, perėjimų, movų montavimas k9=1.15 | vnt. | 5 | 0 | 0
6 |  | Kaliojo ketaus flanšinės alkūnės 90` DN 150 | vnt | 1 | 0 | 0
7 |  | TEMPIMUI ATSPARI ALKŪNĖ D160 | vnt | 2 | 0 | 0
8 |  | Kaliojo ketaus flanšiniai perėjimai DN 150x80 | vnt | 2 | 0 | 0
9 |  | 125mm ir 150mm skersmens kaliojo ketaus flanšinių trišakių montavimas k9=1.15 | vnt. | 3 | 0 | 0
10 |  | KETINIS FLANŠINIS TRIŠAKIS DN150X150 | vnt | 3 | 0 | 0
11 |  | Flanšinės uždaromosios armatūros iki 400 mm skersmens montavimas, kai armatūros skersmuo 200 mm k9=1.15 | vnt. | 2 | 0 | 0
12 |  | FLANŠINIS ATBULINIO SRAUTO RIBOTUVAS DN150 | vnt | 2 | 0 | 0
13 |  | Flanšų privirinimas prie plieninių D 150mm vamzdynų k8=1.12,k9=1.15 | vnt | 6 | 0 | 0
14 |  | PLIENINIS FLANŠAS DN150 | vnt | 6 | 0 | 0
15 |  | Vandens skaitiklio su flanšais montavimas, privirinant flanšus ant vamzdžių galų k8=1.05 | vnt | 2 | 0 | 0
16 |  | Turbininiai įvadiniai šalto vandens skaitikliai MWN, DN 80 | vnt | 2 | 0 | 0
17 |  | Vandentiekio, šildymo, dujotiekio vamzdynų iš plieninių vamzdžių tiesimas, tvirtinant prie konstrukcijų (vamzdžio išorinis skersmuo daugiau 70 mm iki 100 mm) | m | 2 | 0 | 0
18 |  | Cinkuoti vamzdžiai DN80, išor. 88.9x3.6 | m | 2 | 0 | 0
19 |  | Movinių ventilių, čiaupų, vožtuvų, kurių D iki 50mm, prijung. | vnt | 3 | 0 | 0
20 |  | Ventiliai iš spalvotų metalų | vnt | 3 | 0 | 0
21 |  | Iki 100mm skersmens kaliojo ketaus flanšinių alkūnių, perėjimų, movų montavimas k9=1.15 | vnt. | 1 | 0 | 0
22 |  | FLANŠAS SU VIDINIU SRIEGIU DN100/DN20 | vnt | 1 | 0 | 0
23 |  | Movinių ventilių, čiaupų, vožtuvų, kurių D iki 50mm, prijung. | vnt | 1 | 0 | 0
24 |  | Atbuliniai vožtuvai (žalvar.) PN16, 25mm | vnt | 1 | 0 | 0
25 |  | Vandens skaitiklio su movine jungtimi montavimas, pjaunant sriegius ant vamzdžių galų | vnt | 1 | 0 | 0
26 |  | Įvadiniai šalto vandens skaitikliai MTKD, DN 20 | vnt | 1 | 0 | 0
27 |  | Vandentiekio, šildymo, dujotiekio vamzdynų iš plieninių vamzdžių tiesimas, tvirtinant prie konstrukcijų (vamzdžio išorinis skersmuo daugiau 22 mm iki 40 mm) | m | 1 | 0 | 0
28 |  | Cinkuoti vamzdžiai DN20, išor. 26.9x2.6 | m | 1 | 0 | 0
29 |  | 125mm ir 150mm skersmens kaliojo ketaus flanšinių alkūnių, perėjimų, movų montavimas k9=1.15 | vnt. | 2 | 0 | 0
30 |  | Kaliojo ketaus flanšiniai adapteriai PN16, DN 150 (išor. vamzdžių d 159.2-181.8) | vnt | 2 | 0 | 0
31 |  | Movinių ventilių, čiaupų, vožtuvų, kurių D iki 50mm, prijung. | vnt | 1 | 0 | 0
32 |  | GRUBAUS VALYMO FILTRAS DN20 | vnt | 1 | 0 | 0
33 |  | Vamzdynų, kurių skersmuo daugiau kaip 108 mm ir mažiau 219 mm, izoliavimas folija padengtais kevalais | 100m | 0.01 | 0 | 0
34 |  | Kevalai Paroc Hvac Section AluCoat T, izoliac. diam. 114mm, storis 50mm | m | 1 | 0 | 0
35 |  | Vidaus vamzdynų atraminių konstrukcijų montavimas, kai jų masė iki 0.1t | t | 0.05 | 0 | 0
36 |  | Tvirtinimo detalės | t | 0.05 | 0 | 0
|  | Skyriuje 1 |  |  |  | 0
| 2 | VIDAUS VANDENTIEKIS
1 |  | Movinių ventilių, čiaupų, vožtuvų, kurių D iki 50mm, prijung. | vnt | 7 | 0 | 0
2 |  | Ventiliai iš spalvotų metalų | vnt | 7 | 0 | 0
3 |  | Vandentiekio, šildymo ir suspausto oro vamzdynų iš plastikinių vamzdžių tiesimas, tvirtinant prie konstrukcijų (vamzdžio išorinis skersmuo iki 32 mm) | m | 37 | 0 | 0
4 |  | TECEflex daug. vamzdžiai PE-Xc/Al/PE 32x4.0 (95`C) 5m | m | 25 | 0 | 0
5 |  | TECEflex daug. vamzdžiai PE-Xc/Al/PE16x2.2 (95`C) 100m | m | 12 | 0 | 0
6 |  | Vandentiekio ir šildymo sistemų vamzdynų hidraulinis bandymas | 100m | 0.37 | 0 | 0
7 |  | Vamzdynų D 50-65mm praplovimas su dezinfekcija k9=1.15 | km | 0.037 | 0 | 0
8 |  | Vamzdynų, kurių skersmuo iki 32 mm, izoliavimas garui nelaidžiais polietileno ar porėtos gumos kevalais | 100m | 0.37 | 0 | 0
9 |  | ANTIKONDENSACINĖ IZOLIACIJA 9-20 MM STORIO | m | 37 | 0 | 0
10 |  | Įvairių rūšių ir tipų vandens maišytuvų montavimas | vnt | 3 | 0 | 0
11 |  | Maišytuvai praustuvams ir plautuvėms | vnt | 1 | 0 | 0
12 |  | Maišytuvai vonioms ir dušams | vnt | 1 | 0 | 0
13 |  | Termostatiniai maišytuvai dušams Ecostat 1001 CL * | vnt | 1 | 0 | 0
14 |  | Elektrinių rankšluosčių montavimas | vnt | 1 | 0 | 0
15 |  | ELEKTRINIS RANŠLUOŠČIŲ DŽIOVINTUVAS SU TERMOSTATU | vnt | 1 | 0 | 0
16 |  | Iki 200 l talpos tūrinio šildytuvo montavimas/ MOMENTINIO VANDENS ŠILDYTUVO MONTAVIMAS | vnt. | 1 | 0 | 0
17 |  | MOMENTINIAS VANDENS ŠILDYTUVAS | vnt | 1 | 0 | 0
18 |  | Movinių ventilių, čiaupų, vožtuvų, kurių D iki 50mm, prijung. | vnt | 1 | 0 | 0
19 |  | Rutuliniai ventiliai ilga rankenėle diam. 1`, PP V/V sriegis | vnt | 1 | 0 | 0
|  | Skyriuje 2 |  |  |  | 0
| 3 | PRIEŠGAISRINIS VANDENTIEKIS
1 |  | Vandentiekio, šildymo, dujotiekio vamzdynų iš plieninių vamzdžių tiesimas, tvirtinant prie konstrukcijų (vamzdžio išorinis skersmuo daugiau 150 mm) | m | 120 | 0 | 0
2 |  | Vandentiekio, šildymo, dujotiekio vamzdynų iš plieninių vamzdžių tiesimas, tvirtinant prie konstrukcijų (vamzdžio išorinis skersmuo daugiau 40 mm iki 70 mm) | m | 7 | 0 | 0
3 |  | .PLIENINIAI CINKUOTI VAMZDŽIAI DN150 | m | 120 | 0 | 0
4 |  | Cinkuoti vamzdžiai DN32, išor. 42.4x3.20 | m | 7 | 0 | 0
5 |  | Vamzdynų, kurių skersmuo 125-150 mm, izoliavimas garui nelaidžiais polietileno ar porėtos gumos kevalais | 100m | 1.2 | 0 | 0
6 |  | Vamzdynų, kurių skersmuo 40-50 mm, izoliavimas garui nelaidžiais polietileno ar porėtos gumos kevalais | 100m | 0.07 | 0 | 0
7 |  | ANTIKONDENSACINĖ IZOLIACIJA 19 MM STORIO | m | 127 | 0 | 0
8 |  | Vamzdynai iš polietileninių D nuo 250mm iki 300mm vamzdžių k9=1.15 | m | 10 | 0 | 0
9 |  | Vamzdynai iš polietileninių D nuo 125mm iki 200mm vamzdžių k9=1.15 | m | 12 | 0 | 0
10 |  | Vamzdynai iš polietileninių D iki 100mm vamzdžių k9=1.15 | m | 14 | 0 | 0
11 |  | PE 100 slėgio vandens vamzdžiai, PN 10, SDR 17, 355x21.1mm (vand.) | m | 4 | 0 | 0
12 |  | PE 100 slėgio vandens vamzdžiai, PN 10, SDR 17, 280x16.6mm (vand.) | m | 6 | 0 | 0
13 |  | PE 100 slėgio vandens vamzdžiai, PN 10, SDR 17, 160x9.5mm (vand.) | m | 12 | 0 | 0
14 |  | PE 100 slėgio vandens vamzdžiai, PN 10, SDR 17, 90x5.4mm (vand.) | m | 8 | 0 | 0
15 |  | DN/OD 75x4,5mm EvoAqua Visio vand. vamzdis PE100 SDR17 PN10 100m | m | 2 | 0 | 0
16 |  | DN/OD 40x3,0mm EvoAqua vand. vamzdis PE100 SDR13,6 PN12,5 100m | m | 4 | 0 | 0
17 |  | Movinių ventilių, čiaupų, vožtuvų, kurių D iki 50mm, prijung. | vnt | 2 | 0 | 0
18 |  | Ventiliai iš spalvotų metalų | vnt | 2 | 0 | 0
19 |  | Vandentiekio ir šildymo sistemų vamzdynų hidraulinis bandymas | 100m | 1.63 | 0 | 0
|  | Skyriuje 3 |  |  |  | 0
|  | žiniaraštyje 2 |  |  |  | 0
|  | Pridėtinės vertės mokestis 21.00% |  |  |  | 0
|  | Iš viso žiniaraštyje 2 |  |  |  | 0
DARBŲ KIEKIŲ ŽINIARAŠTIS
Sudaryta pagal kainas
Statinių grupė 2407 SPECIALIOSIOS PASKIRTIES PASTATO (VALSTYBĖS REZERVO SANDĖLIO) LAKŪNŲ G. 2, ŠIAULIAI, STATYBOS PROJEKTAS
Statinys 1001 SPECIALIOSIOS PASKIRTIES PASTATAS
Žiniaraštis 3 VIDAUS NUOTEKŲ ŠALINIMAS
Suma objektui EUR
Sąm. | Darbo | Darbų ir išlaidų | Mato | Kiekis | Kaina | Eur
eil. | kodas | aprašymai | vnt |  | Vieneto kaina | Iš viso
| 1 | BUITINIŲ NUOTEKŲ ŠALINIMAS
1 |  | 110 mm skersmens plastmasinių įmovinių vamzdžių montavimas, kai 100 m vamzdyne -17 sandūrų k9=1.15 | 100m | 0.5 | 0 | 0
2 |  | PVC vamzdžiai klasė S 110x3.4x1000 (išor. nuotek.) | vnt | 50 | 0 | 0
3 |  | Vidaus nuotekų plastikinių skirstomųjų vamzdynų ir stovų vamzdžių montavimas, kai nominalusis vidinis skersmuo iki 110 mm (m vamzdyno) | m | 12 | 0 | 0
4 |  | PVC vamzdžiai su movomis 110x3.2x1000, su gum.tarpin.(vid. nuotek.Optima) | vnt | 12 | 0 | 0
5 |  | Vandentiekio, šildymo ir suspausto oro vamzdynų iš plastikinių vamzdžių tiesimas, tvirtinant prie konstrukcijų (vamzdžio išorinis skersmuo daugiau 32 mm iki 63 mm) | m | 98 | 0 | 0
6 |  | Vandentiekio, šildymo ir suspausto oro vamzdynų iš plastikinių vamzdžių tiesimas, tvirtinant prie konstrukcijų (vamzdžio išorinis skersmuo iki 32 mm) | m | 42 | 0 | 0
7 |  | FV-plast vamzdžiai PN 20, 50x6.9 (plast.vir.vamzdyn. PPR) | m | 98 | 0 | 0
8 |  | FV-plast vamzdžiai PN 20, 32x4.4 (plast.vir.vamzdyn. PPR) | m | 42 | 0 | 0
9 |  | Vamzdynų, kurių skersmuo 40-50 mm, izoliavimas garui nelaidžiais polietileno ar porėtos gumos kevalais | 100m | 0.98 | 0 | 0
10 |  | Vamzdynų, kurių skersmuo iki 32 mm, izoliavimas garui nelaidžiais polietileno ar porėtos gumos kevalais | 100m | 0.42 | 0 | 0
11 |  | ANTIKONDENSACINĖ IZOLIACIJA 19 MM STORIO | m | 140 | 0 | 0
12 |  | Vidaus nuotekų plastikinių vamzdynų jungiamųjų (fasoninių) dalių montavimas, kai nominalusis vidinis skersmuo iki 110 mm | vnt. | 7 | 0 | 0
13 |  | PVC pravalos d 110mm (vid. nuotek. Optima) | vnt | 5 | 0 | 0
14 |  | WC ALKŪNĖ D110 | vnt | 1 | 0 | 0
15 |  | STOGELIS ALSUOKLIUI D110 | vnt | 1 | 0 | 0
16 |  | METALINIŲ LIUKELIŲ MONTAVIMAS | vnt | 5 | 0 | 0
17 |  | SIENINIAI LIUKELIAI PRAVALOMS | vnt | 1 | 0 | 0
18 |  | GRINDINIAI LIUKELIAI PRAVALOMS | vnt | 4 | 0 | 0
19 |  | Nuotekų vamzdynų hidraulinis bandymas (buitinių nuotekų) | 100m | 2.02 | 0 | 0
20 |  | Trapo, kurio skersmuo 100mm, montavimas | kompl. | 5 | 0 | 0
21 |  | PLASTMASINIS TRAPAS SU "SAUSU" SIFONU D110 | vnt | 2 | 0 | 0
22 |  | PLIENINIS TRAPAS D110 | vnt | 1 | 0 | 0
23 |  | TRAPAS SU KETINĖMIS GROTOMIS D110 | vnt | 2 | 0 | 0
24 |  | Praustuvų be vandens maišytuvų montavimas, tvirtinant prie sienų | vnt. | 1 | 0 | 0
25 |  | Unitazų montavimas (su prijungtais nuplovimo bakeliais) | vnt. | 1 | 0 | 0
26 |  | Ranktūrių neįgaliesiems montavimas, kai varžtų skaičius 4 vnt | vnt. | 5 | 0 | 0
27 |  | Atlenkiamų suoliukų neįgaliesiems montavimas | vnt. | 1 | 0 | 0
|  | Skyriuje 1 |  |  |  | 0
| 2 | LIETAUS NUOTEKŲ ŠALINIMAS
1 |  | Vandentiekio, šildymo ir suspausto oro vamzdynų iš plastikinių vamzdžių tiesimas, tvirtinant prie konstrukcijų (vamzdžio išorinis skersmuo daugiau 32 mm iki 63 mm) k3=0.000 | m | 40 | 0 | 0
2 |  | Vandentiekio, šildymo ir suspausto oro vamzdynų iš plastikinių vamzdžių tiesimas, tvirtinant prie konstrukcijų (vamzdžio išorinis skersmuo daugiau 63 mm) | m | 145 | 0 | 0
3 |  | Plastikinių vamzdžių jungimas movomis, alkūnėmis, perėjimais, sandūras sulydant (vamzdžio išorinis skersmuo daugiau 32 mm iki 63 mm) k3=0.000 | vnt. | 143 | 0 | 0
4 |  | Plastikinių vamzdžių jungimas movomis, alkūnėmis, perėjimais, sandūras sulydant (vamzdžio išorinis skersmuo daugiau 63 mm) k3=0.000 | vnt. | 100 | 0 | 0
5 |  | Plastikinių vamzdžių jungimas trišakiais, sandūras sulydant (vamzdžio išorinis skersmuo daugiau 63 mm) k3=0.000 | vnt. | 12 | 0 | 0
6 |  | Plokščių stogų įlajų įrengimas, aptaisant ritinine danga, kai stogo danga bituminė k3=0.000,k8=1.07,k9=1.15 | vnt. | 12 | 0 | 0
7 |  | Metalinių kopėčių kabeliams montavimas, kai kopėčių plotis iki 300 mm (kopėčių ilgis)/ BĖGELIŲ MONTAVIMAS k3=0.000 | 100m | 1.5 | 0 | 0
8 |  | Plastikinių vamzdžių jungimas presuojamomis movomis, alkūnėmis, perėjimais (vamzdžio išorinis skersmuo daugiau 32 mm iki 63 mm)/ INDĖKLŲ MONTAVIMAS k3=0.000 | vnt. | 8 | 0 | 0
9 |  | Plastikinių vamzdžių jungimas presuojamomis movomis, alkūnėmis, perėjimais (vamzdžio išorinis skersmuo daugiau 63 mm)/ INDĖKLŲ MONTAVIMAS | vnt. | 31 | 0 | 0
10 |  | VAKUUMINĖ LIETAUS NUOTEKŲ SISTEMA SUKOMPL. | kompl. | 1 | 0 | 0
11 |  | Vamzdynų, kurių skersmuo 40-50 mm, izoliavimas garui nelaidžiais polietileno ar porėtos gumos kevalais | 100m | 0.1 | 0 | 0
12 |  | Vamzdynų, kurių skersmuo 65-100 mm, izoliavimas garui nelaidžiais polietileno ar porėtos gumos kevalais | 100m | 0.8 | 0 | 0
13 |  | Vamzdynų, kurių skersmuo 125-150 mm, izoliavimas garui nelaidžiais polietileno ar porėtos gumos kevalais | 100m | 0.95 | 0 | 0
14 |  | .ANTIKONDENSACINĖ IZOLIACIJA 19 MM STORIO | m | 185 | 0 | 0
15 |  | Nuotekų vamzdynų hidraulinis bandymas (lietaus nuotekų) | 100m | 1.85 | 0 | 0
|  | Skyriuje 2 |  |  |  | 0
|  | žiniaraštyje 3 |  |  |  | 0
|  | Pridėtinės vertės mokestis 21.00% |  |  |  | 0
|  | Iš viso žiniaraštyje 3 |  |  |  | 0
DARBŲ KIEKIŲ ŽINIARAŠTIS
Sudaryta pagal kainas
Statinių grupė 2407 SPECIALIOSIOS PASKIRTIES PASTATO (VALSTYBĖS REZERVO SANDĖLIO) LAKŪNŲ G. 2, ŠIAULIAI, STATYBOS PROJEKTAS
Statinys 1001 SPECIALIOSIOS PASKIRTIES PASTATAS
Žiniaraštis 4 ŠILDYMAS
Suma objektui EUR
Sąm. | Darbo | Darbų ir išlaidų | Mato | Kiekis | Kaina | Eur
eil. | kodas | aprašymai | vnt |  | Vieneto kaina | Iš viso
| 1 | ŠILDYMAS
1 |  | Elektrinių rankšluosčių montavimas/ ELEKTRINIŲ RADIATORIŲ MONTAVIMAS | vnt | 6 | 0 | 0
2 |  | Radiatoriai su elektroniniu termostatu VP 906KET, 600W | vnt | 1 | 0 | 0
3 |  | Radiatoriai su elektroniniu termostatu VP 904KET, 400W | vnt | 1 | 0 | 0
4 |  | ELEKTRINIS RADIATORIUS 700W | vnt | 2 | 0 | 0
5 |  | Radiatoriai su elektroniniu termostatu VP 910KET, 1000W | vnt | 1 | 0 | 0
6 |  | ELEKTRINIS RADIATORIUS 1600W | vnt | 1 | 0 | 0
7 |  | Kondicionierių vidinių ortakinių (kanalinių) agregatų montavimas, kai išorinio agregato šaldymo galia daugiau 20 kW k1=1.35 | vnt. | 7 | 0 | 0
8 |  | Kondicionierių išorinių agregatų montavimas nuo žemės, kai vidiniai agregatai prijungiami 2 jungtimis, išorinio agregato šaldymo galia daugiau 20 kW | vnt. | 7 | 0 | 0
11 |  | Plieninių apvalių užlankinių ortakių tiesių dalių montavimas, kai ortakio skersmuo daugiau 315 mm iki 500 mm k1=1.35 | m | 264 | 0 | 0
12 |  | Spiraliniai ortakiai OSB 400, L-3000 | m | 264 | 0 | 0
13 |  | Difuzorių montavimas, kai jungties skersmuo daugiau 315 mm iki 400 mm k1=1.35 | vnt. | 21 | 0 | 0
14 |  | .ORO TIEKIMO TŪTA SU EL. PAVARA D400 | vnt | 21 | 0 | 0
15 |  | Izoliuotų paviršių apvyniojimas stiklo audiniu arba stiklo plastiku/ ANTIKONDENSACINE IZOLIACIJA k1=1.20,k8=1.17 | 100m2 | 3.9 | 0 | 0
16 |  | ANTIKONDENSACINĖ IZOLIACIJA 9 MM STORIO | m2 | 429 | 0 | 0
17 |  | Difuzorių pajungimo dėžių montavimas, kai jungties skersmuo daugiau 315 mm iki 400 mm/ PASKIRSTYMO DĖŽĖS MONTAVIMAS k1=1.35 | vnt. | 7 | 0 | 0
18 |  | PASKIRSTYMO DĖŽĖ | vnt | 7 | 0 | 0
19 |  | Varinių vamzdelių, kai skersmuo daugiau 10 iki 16 mm, montavimas suvirinant (lituojant) | 100m | 0.7 | 0 | 0
20 |  | Varinių vamzdelių, kai skersmuo daugiau 16 iki 25 mm, montavimas suvirinant (lituojant) | 100m | 0.7 | 0 | 0
21 |  | VARINIS VAMZDELIS SU IZOLIACIJA D9,52 MM | m | 70 | 0 | 0
22 |  | VARINIS VAMZDELIS SU IZOLIACIJA D19,05 MM | m | 70 | 0 | 0
23 |  | Dujotiekio vamzdyno pneumatinis bandymas azotu su prapūtimu, kai vamzdžių skersmuo 65 mm | 100m | 1.4 | 0 | 0
24 |  | Oro kondicionavimo sistemos, kurios suminė šaldymo galia 10,1 - 15 kW, užpildymas šaldymo skysčiu | vnt. | 7 | 0 | 0
25 |  | FREONAS R410A | kg | 49 | 0 | 0
|  | Skyriuje 1 |  |  |  | 0
|  | žiniaraštyje 4 |  |  |  | 0
|  | Pridėtinės vertės mokestis 21.00% |  |  |  | 0
|  | Iš viso žiniaraštyje 4 |  |  |  | 0
DARBŲ KIEKIŲ ŽINIARAŠTIS
Sudaryta pagal kainas
Statinių grupė 2407 SPECIALIOSIOS PASKIRTIES PASTATO (VALSTYBĖS REZERVO SANDĖLIO) LAKŪNŲ G. 2, ŠIAULIAI, STATYBOS PROJEKTAS
Statinys 1001 SPECIALIOSIOS PASKIRTIES PASTATAS
Žiniaraštis 5 VĖDINIMAS
Suma objektui EUR
Sąm. | Darbo | Darbų ir išlaidų | Mato | Kiekis | Kaina | Eur
eil. | kodas | aprašymai | vnt |  | Vieneto kaina | Iš viso
| 1 | SANDĖLIO VĖDINIMAS
1 |  | Ašinių ventiliatorių montavimas sienose (languose), kai ventiliatoriaus našumas iki 500 m3/val./ SIENINIS MINI REKUPERATORIUS | vnt. | 1 | 0 | 0
2 |  | SIENINIS MINI REKUPERATORIUS L-36 M3/H | vnt | 1 | 0 | 0
3 |  | Ašinių ventiliatorių montavimas sienose (languose), kai ventiliatoriaus našumas iki 500 m3/val. | vnt. | 2 | 0 | 0
4 |  | BUITINIS VENTILIATORIUS | vnt | 2 | 0 | 0
5 |  | Gobtuvų su apvaliais flanšais montavimas, kai gobtuvo jungties skersmuo iki 160 mm | vnt. | 2 | 0 | 0
6 |  | STOGELIS D100 | vnt | 2 | 0 | 0
7 |  | Plieninių apvalių užlankinių ortakių tiesių dalių montavimas, kai ortakio skersmuo iki 160 mm k1=1.25 | m | 24 | 0 | 0
8 |  | Spiraliniai ortakiai OSL 100, L-3000 | m | 24 | 0 | 0
9 |  | Vėdinimo sistemų ištraukimo arba pritekėjimo štampuotų grotelių montavimas, kai grotelių plotas iki 0,25 m2 k1=1.25 | vnt. | 8 | 0 | 0
10 |  | SIENINĖS GROTELĖS | vnt | 6 | 0 | 0
11 |  | LAUKO GROTELĖS | vnt | 2 | 0 | 0
12 |  | Vožtuvų, sklendžių, užkaišų montavimas apvaliuose ortakiuose, kai jungties skersmuo iki 160 mm k1=1.25 | vnt. | 6 | 0 | 0
13 |  | UGNIES VOŽTUVAS EI60 | vnt | 6 | 0 | 0
14 |  | Izoliuotų paviršių apvyniojimas stiklo audiniu arba stiklo plastiku/ ANTIKONDENSACINE IZOLIACIJA k8=1.17 | 100m2 | 0.1 | 0 | 0
15 |  | ANTIKONDENSACINĖ IZOLIACIJA 19 MM | m2 | 10 | 0 | 0
16 |  | Ventiliacijos sistemos derinimas, kai sistemoje iki 5 oro tiekimo taškų | vnt. | 3 | 0 | 0
17 |  | Vėdinimo sistemų ištraukimo arba pritekėjimo štampuotų grotelių montavimas, kai grotelių plotas iki 0,25 m2 k1=1.25 | vnt. | 12 | 0 | 0
18 |  | LAUKO GROTELĖS 600X400 | vnt | 12 | 0 | 0
19 |  | Vožtuvų, sklendžių, užkaišų montavimas stačiakampiuose ortakiuose, kai jungties perimetras daugiau 1600 mm iki 2400 mm k1=1.25 | vnt. | 12 | 0 | 0
20 |  | .VOŽTUVAS SU ELEKTROS PAVARA 600X400 | vnt | 12 | 0 | 0
21 |  | Stoginių ventiliatorių montavimas, kai ventiliatoriaus našumas daugiau 5000 m3/val. iki 10000 m3/val. | vnt. | 10 | 0 | 0
22 |  | LUBINIS VENTILIATORIUS 12600 M3/VAL SUKOMPL. | vnt | 10 | 0 | 0
23 |  | Ventiliacijos sistemos derinimas, kai sistemoje iki 5 oro tiekimo taškų | vnt. | 10 | 0 | 0
|  | Skyriuje 1 |  |  |  | 0
| 3 | SIURBLINĖS VĖDINIMAS
1 |  | Stoginių ventiliatorių montavimas, kai ventiliatoriaus našumas daugiau 10000 m3/val. | vnt. | 1 | 0 | 0
3 |  | PEREIGOS PER STOGĄ MONTAVIMAS | vnt | 1 | 0 | 0
4 |  | PEREIGA PER STOGĄ | vnt | 1 | 0 | 0
5 |  | Vožtuvų, sklendžių, užkaišų montavimas apvaliuose ortakiuose, kai jungties skersmuo daugiau 500 mm | vnt. | 1 | 0 | 0
6 |  | UŽDARYMO SKLENDĖ SU PAVARA IR TINKLELIU D630 | vnt | 1 | 0 | 0
7 |  | Užmaunamų gobtuvų montavimas, kai gobtuvo jungties skersmuo iki 160 mm | vnt. | 2 | 0 | 0
8 |  | KAMPINIS STOGELIS SU TINKLELIU D160 | vnt | 2 | 0 | 0
9 |  | Vėdinimo sistemų ištraukimo arba pritekėjimo štampuotų grotelių montavimas, kai grotelių plotas daugiau 1,0 m2 | vnt. | 1 | 0 | 0
10 |  | LAUKO GROTELĖS 1600X900 | vnt | 1 | 0 | 0
11 |  | Vožtuvų, sklendžių, užkaišų montavimas stačiakampiuose ortakiuose, kai jungties perimetras daugiau 4000 mm | vnt. | 1 | 0 | 0
12 |  | VOŽTUVAS SU ELEKTROS PAVARA 1600X900 | vnt | 1 | 0 | 0
13 |  | Izoliuotų paviršių apvyniojimas stiklo audiniu arba stiklo plastiku/ ANTIKONDENSACINĖ IZOLIACIJA k8=1.17 | 100m2 | 0.02 | 0 | 0
14 |  | ANTIKONDENSACINĖ IZOLIACIJA 19 MM | m2 | 2 | 0 | 0
15 |  | Plieninių apvalių užlankinių ortakių tiesių dalių montavimas, kai ortakio skersmuo iki 160 mm | m | 3 | 0 | 0
16 |  | Plieninių apvalių užlankinių ortakių tiesių dalių montavimas, kai ortakio skersmuo daugiau 500 mm iki 630 mm | m | 1 | 0 | 0
17 |  | Spiraliniai ortakiai OSL 160, L-3000 | m | 3 | 0 | 0
18 |  | Spiraliniai ortakiai OSB 630, L-3000 | m | 1 | 0 | 0
19 |  | Vamzdynų D iki 200mm izoliacijos padengimas lakštiniu metalu, gaminant detales | 100m2 | 0.02 | 0 | 0
20 |  | Ventiliacijos sistemos derinimas, kai sistemoje iki 5 oro tiekimo taškų | vnt. | 1 | 0 | 0
|  | Skyriuje 3 |  |  |  | 0
|  | žiniaraštyje 5 |  |  |  | 0
|  | Pridėtinės vertės mokestis 21.00% |  |  |  | 0
|  | Iš viso žiniaraštyje 5 |  |  |  | 0
DARBŲ KIEKIŲ ŽINIARAŠTIS
Sudaryta pagal kainas
Statinių grupė 2407 SPECIALIOSIOS PASKIRTIES PASTATO (VALSTYBĖS REZERVO SANDĖLIO) LAKŪNŲ G. 2, ŠIAULIAI, STATYBOS PROJEKTAS
Statinys 1001 SPECIALIOSIOS PASKIRTIES PASTATAS
Žiniaraštis 10 ELEKTROTECHNIKA
Suma objektui EUR
Sąm. | Darbo | Darbų ir išlaidų | Mato | Kiekis | Kaina | Eur
eil. | kodas | aprašymai | vnt |  | Vieneto kaina | Iš viso
| 1 | VIDAUS ELEKTROTECHNIKA
1 |  | Įvadinių spintų (dėžių) montavimas | vnt | 1 | 0 | 0
2 |  | ĮVADINIS PASKIRSTYMO SKYDAS | vnt | 1 | 0 | 0
3 |  | 3P KIRTIKLIS 250A | vnt | 1 | 0 | 0
4 |  | TRIPOLIS SAUGIKLIŲ-KIRTIKLIŲ BLOKAS 80A | vnt | 1 | 0 | 0
5 |  | 3F 160A AUTOMATINIS JUNGIKLIS | vnt | 1 | 0 | 0
6 |  | Automatiniai jungikliai 40 A 3P S203-C 40 | vnt | 1 | 0 | 0
7 |  | Automatiniai jungikliai 25 A 3P S203-C 25 | vnt | 1 | 0 | 0
8 |  | Automatiniai jungikliai 20 A 3P S203-C 20 | vnt | 2 | 0 | 0
9 |  | Automatiniai jungikliai 20 A 1P S201-C 20 | vnt | 1 | 0 | 0
10 |  | Automatiniai jungikliai 16 A 1P S201-C 16 | vnt | 3 | 0 | 0
11 |  | Automatiniai jungikliai 10 A 1P S201-C 10 | vnt | 4 | 0 | 0
12 |  | NEPRIKLAUSOMAS ATKABIKLIS | vnt | 1 | 0 | 0
13 |  | VIRŠĮTAMPIŲ RIBOTUVAS 1+2 (B+C KLASĖ) 3P+PEN | vnt | 1 | 0 | 0
14 |  | Modulinių paskirstymo potinkinių skydelių surinkimas ir montavimas į paruoštas nišas, kai skydelyje (modulių 120 vnt) | vnt. | 1 | 0 | 0
15 |  | Modulinių paskirstymo potinkinių skydelių surinkimas ir montavimas į paruoštas nišas, kai skydelyje (modulių 36 vnt) | vnt. | 1 | 0 | 0
16 |  | Modulinių paskirstymo potinkinių skydelių surinkimas ir montavimas į paruoštas nišas, kai skydelyje (modulių 24 vnt) | vnt. | 1 | 0 | 0
17 |  | Modulinių paskirstymo virštinkinių skydelių surinkimas ir montavimas, tvirtinant medsraigčiais, kai skydelyje (modulių 36 vnt) | vnt. | 1 | 0 | 0
18 |  | POTINKINIS PASKIRSTYMO SYDELIS 120 MOD. | vnt | 1 | 0 | 0
19 |  | POTINKINIS PASKIRSTYMO SYDELIS 36 MOD. | vnt | 1 | 0 | 0
20 |  | POTINKINIS PASKIRSTYMO SYDELIS 24 MOD. | vnt | 1 | 0 | 0
21 |  | VIRŠTINKINIS PASKIRSTYMO SYDELIS 36 MOD. | vnt | 1 | 0 | 0
22 |  | ĮVADINIS TRIPOLIS KIRTIKLIS 200A | vnt | 1 | 0 | 0
23 |  | ĮVADINIS TRIPOLIS KIRTIKLIS 32A | vnt | 2 | 0 | 0
24 |  | ĮVADINIS TRIPOLIS KIRTIKLIS 25A | vnt | 1 | 0 | 0
25 |  | Automatiniai jungikliai 32 A 3P S203-C 32 | vnt | 1 | 0 | 0
26 |  | Automatiniai jungikliai 16 A 3P S203-C 16 | vnt | 10 | 0 | 0
27 |  | Automatiniai jungikliai 32 A 1P S201-C 32 | vnt | 11 | 0 | 0
28 |  | Automatiniai jungikliai 16 A 1P S201-C 16 | vnt | 15 | 0 | 0
29 |  | Automatiniai jungikliai 10 A 1P S201-C 10 | vnt | 26 | 0 | 0
30 |  | KETURPOLIS SKIRTUMINĖS SROVĖS JUNGIKLIS , 25A, 0,03A | vnt | 3 | 0 | 0
31 |  | DVIPOLIS SKIRTUMINĖS SROVĖS JUNGIKLIS , 25A, 0,03A | vnt | 3 | 0 | 0
32 |  | DVIPOLIS SKIRTUMINĖS SROVĖS JUNGIKLIS , 32A, 0,03A | vnt | 1 | 0 | 0
33 |  | TRIPOLIS VIRŠĮTAMPIŲ RIBOTUVAS C KLASĖ | vnt | 3 | 0 | 0
34 |  | NEPRIKLAUSOMAS ATKABIKLIS | vnt | 16 | 0 | 0
35 |  | VIENFAZIS KONTAKTORIUS 25A | vnt | 4 | 0 | 0
36 |  | TRIJŲ PADĖČIŲ JUNGIKLIS | vnt | 1 | 0 | 0
37 |  | ASTRONOMINIS LAIKRODIS | vnt | 1 | 0 | 0
38 |  | ELEKTROMOBILIŲ ĮKROVIMO STOTELĖS MONTAVIMAS | vnt | 1 | 0 | 0
40 |  | 2 ir 3 polių iki 100 A paketinių jungiklių ir perjungiklių montavimas | vnt | 7 | 0 | 0
41 |  | KIŠTUKINIŲ LIZDŲ SKYDELIS | vnt | 7 | 0 | 0
42 |  | Iki 2 lempų liuminescencinių šviestuvų montavimas nuo autohidrokeltuvo, kabinant ant pakabų | 100vnt | 0.89 | 0 | 0
43 |  | Interjerinių sieninių šviesos diodų arba halogeninių lempų šviestuvų montavimas | vnt. | 6 | 0 | 0
44 |  | Vidaus apšvietimo šviesos diodų lempų šviestuvų montavimas pakabinamų lubų angose (be žeminančių transformatorių) | vnt. | 4 | 0 | 0
45 |  | Signalinių žibintų su užrašu "įėjimas", "išėjimas" ir pan. montavimas | 100vnt | 0.08 | 0 | 0
46 |  | LED ŠVIESTUVAS 53W | vnt | 89 | 0 | 0
47 |  | LED ŠVIESTUVAS 35W | vnt | 6 | 0 | 0
48 |  | LED ŠVIESTUVAS 15W | vnt | 4 | 0 | 0
49 |  | EVAKUACINIS "EXIT" ŠVIESTUVAS | vnt | 8 | 0 | 0
50 |  | Rezervinio maitinimo šaltinio montavimas | vnt. | 23 | 0 | 0
51 |  | AVARINIS MODULIS ŠVIESTUVUI | vnt | 23 | 0 | 0
52 |  | Priešgaisrinės ir apsauginės signalizacijos jutiklio montavimas, tvirtinant medsraigčiais | vnt. | 1 | 0 | 0
53 |  | JUDESIO JUTIKLIS | vnt | 1 | 0 | 0
54 |  | Prožektorių su 500 W galios lempomis montavimas, tvirtinant prie kronšteinų ant atramų | 100vnt | 0.1 | 0 | 0
55 |  | PAVIRŠINIO MONTAVIMO PROŽEKTORIUS 80W LED | vnt | 10 | 0 | 0
56 |  | Jungiklio montavimas, kai instaliacija paslėptoji | 100vnt | 0.08 | 0 | 0
57 |  | Rozečių montavimas, kai instaliacija paslėptoji | 100vnt | 0.11 | 0 | 0
58 |  | Elektros instaliacijos prietaisai | t.vnt | 0.019 | 0 | 0
59 |  | Montav. dėžutė be medsraigčių 757.519.001 | vnt | 8 | 0 | 0
60 |  | Iki 25mm skersmens viniplastinių vamzdžių montavimas sienomis ir kolonomis su nejudomu tvirtinimu | 100m | 30 | 0 | 0
61 |  | Iki 50mm skersmens viniplastinių vamzdžių montavimas sienomis ir kolonomis su nejudomu tvirtinimu | 100m | 1.65 | 0 | 0
62 |  | Tranšėjų 1m gylio 1-2 kabeliams kasimas 0,25m3 talpos kaušu ekskavatoriais I-II grupės grunte k9=1.15 | km | 0.093 | 0 | 0
63 |  | Tranšėjų 1m gylio 1-2 kabeliams užpylimas buldozeriais 59 kW(80AJ) I-II grupės grunte iš sankasos k9=1.15 | km | 0.093 | 0 | 0
64 |  | Kabelių apsaugos plastikinių gofruotų vamzdžių klojimas tranšėjose, kai vamzdžio išorinis skersmuo daugiau 32 mm iki 63 mm | 100m | 0.55 | 0 | 0
65 |  | Kabelių apsaugos plastikinių gofruotų vamzdžių klojimas tranšėjose, kai vamzdžio išorinis skersmuo daugiau 75 mm | 100m | 0.3 | 0 | 0
66 |  | Gofruotas elektros instaliacijos vamzdis EXL, 320N, d 20/14 (rulon.) | m | 3000 | 0 | 0
67 |  | Gofruotas elektros instaliacijos vamzdis EXL, 320N, d 50/39,9 (rulon.) | m | 100 | 0 | 0
68 |  | HDPE VAMZDIS D50 | m | 120 | 0 | 0
69 |  | HDPE VAMZDIS D160 | m | 30 | 0 | 0
70 |  | Viengubų kabelinių lentynų pagrindų,vienos lentynos tvirtinimui, montavimas | 100vnt | 5.2 | 0 | 0
71 |  | Metalinių lovių montavimas ant anksčiau sumontuotų atraminių konstrukcijų | 100m | 5.2 | 0 | 0
72 |  | CINKUOTAS KABELIŲ LOVYS 500X60 | m | 200 | 0 | 0
73 |  | Cinkuoti kabeliniai kanalai KBSI 60x075x0.75, perfor. | m | 320 | 0 | 0
74 |  | Kabelių įtraukimas į paklotus vamzdžius tranšėjose, kai 1 m kabelio masė daugiau 1 kg iki 3 kg | 100m | 0.3 | 0 | 0
75 |  | Kabelių įtraukimas į paklotus vamzdžius tranšėjose, kai 1 m kabelio masė iki 1 kg | 100m | 0.55 | 0 | 0
76 |  | Kabelių tiesimas įrengtomis konstrukcijomis arba loviais, tvirtinant visu ilgiu, kai 1 m kabelio masė iki 1 kg | 100m | 0.15 | 0 | 0
77 |  | Kabelio tiesimas įrengtom konstrukcijom arba loviais, tvirtinant visu ilgiu, kai 1m kabelio masė iki 2kg | 100m | 28.55 | 0 | 0
78 |  | Pirmo viengyslio arba daugiagyslio laido vienoje pynėje iki 6 mm2 skerspjūvio įtraukimas į sumontuotus vamzdžius | 100m | 31.65 | 0 | 0
79 |  | 1kV aliuminiai kabeliai AXMK 4x120SM | m | 30 | 0 | 0
80 |  | ALIUMINIS KABELIS 5X95 MM2 | m | 20 | 0 | 0
81 |  | ALIUMINIS KABELIS 5X25 MM2 | m | 70 | 0 | 0
82 |  | Variniai galios kabeliai VVG (apvalūs) 5x10 | m | 50 | 0 | 0
83 |  | 1kV galios variniai kabeliai NYY-J 5x4RE | m | 490 | 0 | 0
84 |  | Variniai instaliaciniai kabeliai NYM-J 5x2.5 | m | 560 | 0 | 0
85 |  | Variniai instaliaciniai kabeliai NYM-J 3x4 | m | 35 | 0 | 0
86 |  | Variniai instaliaciniai kabeliai NYM-J 3x2.5 | m | 2180 | 0 | 0
87 |  | Variniai galios kabeliai VVG (apvalūs) 3x1.5 | m | 2600 | 0 | 0
88 |  | UGNIAI ATSPARUS KABELIS CU 5X6 MM2 | m | 65 | 0 | 0
89 |  | Karščiui atsparūs kabeliai SIHF 3x2.5 | m | 10 | 0 | 0
90 |  | Karščiui atsparūs kabeliai SIHF 3x1.5 (100) | m | 10 | 0 | 0
91 |  | Kabelio izoliacijos varžos matavimas | vnt. | 1 | 0 | 0
92 |  | Medinių vienastiebių iki 6,5 m aukščio atramų pastatymas mažosios mechanizacijos priemonėmis/ APŠVIETIMO ATRAMŲ DEMONTAVIMAS k1=0.50,k2=0.50 | vnt | 2 | 0 | 0
|  | Skyriuje 1 |  |  |  | 0
| 3 | ŽAIBOSAUGA
1 |  | Tranšėjų 1m gylio 1-2 kabeliams kasimas 0,25m3 talpos kaušu ekskavatoriais I-II grupės grunte k9=1.15 | km | 0.085 | 0 | 0
2 |  | Tranšėjų 1m gylio 1-2 kabeliams užpylimas buldozeriais 59 kW(80AJ) I-II grupės grunte iš sankasos k9=1.15 | km | 0.085 | 0 | 0
3 |  | Horizontalių įžeminimo 160 mm2 skerspjūvio juostinio plieno laidininkų paklojimas tranšėjoje | 100m | 0.85 | 0 | 0
4 |  | Įžeminimo juostinio plieno laidininkų montavimas, tvirtinant prie konstrukcijų, gręžiant skyles | 100m | 0.15 | 0 | 0
5 |  | Žaibo gaudyklės (priėmiklio) montavimas, kai tvirtinama prie konstrukcijų, dirbant ant stogo (1 priėmiklis) | vnt | 1 | 0 | 0
6 |  | Žaibolaidžio montavimas, kai tvirtinama prie k-jų, dirbant nuo kopėčių | 100m | 0.6 | 0 | 0
7 |  | Cinkuotas stiebas 4m, 42.4 mm (sienelė 3.2mm) | vnt | 1 | 0 | 0
8 |  | Aktyvinis žaibolaidis, dt-30 mikro sekundžių, III kat., H=1.8m OPR30 | vnt | 1 | 0 | 0
9 |  | Stiebo laikiklis ERITECH 280mm | vnt | 1 | 0 | 0
10 |  | Cinkuota viela 8 mm 0.41 kg/m (įžem. sistemoms) | kg | 24.6 | 0 | 0
11 |  | Vertikalių apvalaus plieno įžemiklių įrengimas | 10 vnt | 6 | 0 | 0
12 |  | Cinkuotas įžeminimo strypas iš plieno 20x1500 mm | vnt | 60 | 0 | 0
13 |  | Kryžminė jungtis sujungti Rd20mm elektrodą su juosta iki 40mm pločio ir Rd8-10mm | vnt | 3 | 0 | 0
14 |  | Kalimo galvutė įžeminimo strypams 20 mm | vnt | 3 | 0 | 0
15 |  | Įžeminimo revizijos dėžės įrengimas | vnt | 3 | 0 | 0
16 |  | Kontrolinė dėžė matavimams 200x200x200mm (įžeminimo sist. darbams) | vnt | 3 | 0 | 0
17 |  | Antikorozinė juosta 50mm/10m (įžeminimo sist. darbams) | m | 3 | 0 | 0
18 |  | Įžeminimo 25 mm2 skerspjūvio varinių izoliuotų laidininkų montavimas, tvirtinant prie konstrukcijų | 100m | 3 | 0 | 0
19 |  | Variniai PVC izoliuoti elektros įrengimų laidai H07V-K (PV3) 4.00 | m | 300 | 0 | 0
20 |  | Potencialų išlyginimo blokas 1x(4x30)/10x35mm2 | vnt | 1 | 0 | 0
21 |  | Įžemiklio varžos matavimas srovės sklidimui (matavimas) | vnt | 3 | 0 | 0
|  | Skyriuje 3 |  |  |  | 0
|  | žiniaraštyje 10 |  |  |  | 0
|  | Pridėtinės vertės mokestis 21.00% |  |  |  | 0
|  | Iš viso žiniaraštyje 10 |  |  |  | 0
DARBŲ KIEKIŲ ŽINIARAŠTIS
Sudaryta pagal kainas
Statinių grupė 2407 SPECIALIOSIOS PASKIRTIES PASTATO (VALSTYBĖS REZERVO SANDĖLIO) LAKŪNŲ G. 2, ŠIAULIAI, STATYBOS PROJEKTAS
Statinys 1001 SPECIALIOSIOS PASKIRTIES PASTATAS
Žiniaraštis 11 ELEKTRONINIAI RYŠIAI ( TELEKOMUNIKACIJOS)
2025.10.28 |  |  | Suma objektui EUR
Sąm. | Darbo | Darbų ir išlaidų | Mato | Kiekis | Kaina | Eur
eil. | kodas | aprašymai | vnt |  | Vieneto kaina | Iš viso
| 1 | TELEFONINIAI IR KOMPIUTERINIAI TINKLAI.
1 |  | KOMPIUTERINIO KIŠTUKINIO LIZDO MONTAVIMAS | vnt | 3 | 0 | 0
2 |  | Kompiuterio lizdai KLRJ45 (vienviečiai) | vnt | 1 | 0 | 0
3 |  | STandard ser. kompiuterio lizdai RJ45 (dviviečiai) | vnt | 2 | 0 | 0
4 |  | SIGNALINIO KABELIO TARP SISTEMOS ELEMENTŲ TIESIMAS PLASTIKINIUOSE KANALUOSE | 100m | 0.9 | 0 | 0
5 |  | KOMPIUTERINIS KABELIS UTP 6 CAT | m | 90 | 0 | 0
6 |  | Laidų komplektavimas ir tiesimas spintose, dėžėse, ant skydų (laidų ilgis) | 100m | 0.23 | 0 | 0
7 |  | KOMUTACINIŲ KABELIŲ KOMPLEKTAS CAT6A RJ45/RJ45 1M, UTP | vnt | 19 | 0 | 0
8 |  | OPTINIŲ KOMUTACINIŲ KABELIŲ KOMPLEKTAS SC/SC , 2M | vnt | 2 | 0 | 0
9 |  | Komutacinių spintų surinkimas iš atskirų elementų ir montavimas, tvirtinant prie sienų | vnt. | 1 | 0 | 0
10 |  | KOMUTACINĖ SPINTA 15U 19' (600X600) | vnt | 1 | 0 | 0
11 |  | VENTILIATORIŲ PANELĖ SU TERMOSTATU | vnt | 1 | 0 | 0
12 |  | 19 HORIZONTALI MAITINIMO PANELĖ 8X230V SU JUNGIKLIU | vnt | 1 | 0 | 0
13 |  | PANELĖ KOMUTACINĖ 24XRJ45 CAT6, NEEKRANUOTA | vnt | 1 | 0 | 0
14 |  | OPTINĖ PASKIRSTYMO PANELĖ 12 SKAIDULŲ (ODF) | vnt | 1 | 0 | 0
15 |  | PANELĖ, KABELIŲ TVARKYKLĖ | vnt | 1 | 0 | 0
16 |  | Rezervinio maitinimo šaltinio montavimas | vnt. | 1 | 0 | 0
17 |  | NEPERTRAUKIAMO MAITINIMO ŠALTINIS 2200VA | vnt | 1 | 0 | 0
18 |  | Kompiuterinių komutatorių montavimas, tvirtinant komutacinėse spintose | vnt. | 1 | 0 | 0
19 |  | TINKLO KOMUTATORIUS 24X10/100/1000 BASE-T 19', 1U, SU POE | vnt | 1 | 0 | 0
20 |  | Kompiuterinių tinklų parametrų matavimas (1 darbo vieta) | vnt. | 5 | 0 | 0
21 |  | Viengubų kabelinių lentynų pagrindų,vienos lentynos tvirtinimui, montavimas | 100vnt | 2 | 0 | 0
22 |  | .Metalinių lovių montavimas ant anksčiau sumontuotų atraminių konstrukcijų | 100m | 2 | 0 | 0
23 |  | Cinkuoti kabeliniai kanalai KBSI 60x100x0.75, perfor. | m | 200 | 0 | 0
24 |  | Iki 32mm skersmens viniplastinių vamzdžių montavimas sienomis ir kolonomis su nejudomu tvirtinimu | 100m | 0.2 | 0 | 0
25 |  | Elektros instaliacijos vamzdžiai TXL iš PVC (gofr., be movų) 32/24.6mm | m | 20 | 0 | 0
26 |  | Signalinio kabelio tarp sistemos elementų tiesimas plastikiniuose kanaluose | 100m | 0.96 | 0 | 0
27 |  | ŠVIESOLAIDINIS 12 SKAIDULŲ KABELIS (SM) | m | 96 | 0 | 0
|  | Skyriuje 1 |  |  |  | 0
|  | žiniaraštyje 11 |  |  |  | 0
|  | Pridėtinės vertės mokestis 21.00% |  |  |  | 0
|  | Iš viso žiniaraštyje 11 |  |  |  | 0
DARBŲ KIEKIŲ ŽINIARAŠTIS
Sudaryta pagal kainas
Statinių grupė 2407 SPECIALIOSIOS PASKIRTIES PASTATO (VALSTYBĖS REZERVO SANDĖLIO) LAKŪNŲ G. 2, ŠIAULIAI, STATYBOS PROJEKTAS
Statinys 1001 SPECIALIOSIOS PASKIRTIES PASTATAS
Žiniaraštis 12 GAISRO APTIKIMO IR SIGNALIZAVIMO SISTEMA
2025.10.28 |  |  | Suma objektui EUR
Sąm. | Darbo | Darbų ir išlaidų | Mato | Kiekis | Kaina | Eur
eil. | kodas | aprašymai | vnt |  | Vieneto kaina | Iš viso
| 1 | MONTAVIMO DARBAI
1 |  | 2-4 zonų priešgaisrinės ir apsauginės signalizacijos centralės montavimas | vnt. | 1 | 0 | 0
2 |  | Rezervinio maitinimo šaltinio montavimas | vnt. | 2 | 0 | 0
3 |  | PRIEŠGAISRINĖS IR APSAUGINĖS SIGNALIZACIJOS JUTIKLIO MONTAVIMAS, TVIRTINANT MEDSRAIGČIAIS | vnt | 4 | 0 | 0
4 |  | Priešgaisrinės signalizacijos centralės 4 išėjimų modulio montavimas | vnt. | 1 | 0 | 0
5 |  | ETHERNET TINKLO PLOKŠTĖS MONTAVIMAS | vnt. | 1 | 0 | 0
6 |  | GPRS SIŲSTUVO MONTAVIMAS | vnt. | 1 | 0 | 0
7 |  | ALIARMO SIRENOS, BLYKSTĖS ARBA SKAMBUČIO MONTAVIMAS PATALPOS VIDUJE | vnt | 3 | 0 | 0
8 |  | Aliarmo sirenos, blykstės su rezerviniu maitinimu montavimas išorėje | vnt. | 3 | 0 | 0
9 |  | GAISRO PAVOJAUS MYGTUKO MONTAVIMAS, TVIRTINANT MEDSRAIGČIAIS | vnt | 9 | 0 | 0
10 |  | SIGNALINIO KABELIO TARP SISTEMOS ELEMENTŲ TIESIMAS | 100m | 6.8 | 0 | 0
11 |  | Mikroprocesorinės priešgaisrinės adresinės sistemos derininimas, kai sistemoje iki 60 jutiklių | vnt. | 1 | 0 | 0
13 |  | Iki 32mm skersmens viniplastinių vamzdžių montavimas sienomis ir kolonomis su nejudomu tvirtinimu | 100m | 2.5 | 0 | 0
14 |  | Elektros instaliacijos vamzdžiai TXL iš PVC (gofr., be movų) 32/24.6mm | m | 250 | 0 | 0
|  | Skyriuje 1 |  |  |  | 0
| 2 | MEDZIAGOS
1 |  | 1 KILPOS ADRESINĖ CENTRALĖ | vnt | 1 | 0 | 0
2 |  | AKUMULIATORIUS 12V, 17AH | vnt | 2 | 0 | 0
3 |  | ADRESINIS OPTINIS DŪMŲ DAVIKLIS SUKOMPL. | vnt | 5 | 0 | 0
4 |  | VIDINĖ SIRENA | vnt | 3 | 0 | 0
5 |  | GAISRINĖ LAUKO SIRENA | vnt | 3 | 0 | 0
6 |  | GAISRO PAVOJAUS MYGTUKAS | vnt | 9 | 0 | 0
7 |  | GAISRINIS EKRANUOTAS KABELIS 2X1.5 MM2 | m | 630 | 0 | 0
8 |  | Lankstūs kabeliai su PVC izoliacijaH03VV-F 3x0.75 | m | 50 | 0 | 0
9 |  | ĮĖJIMO-IŠĖJIMO MODULIS | vnt | 1 | 0 | 0
10 |  | ETHERNET TINKLO PLOKŠTĖ | vnt | 1 | 0 | 0
11 |  | GPRS SIŲSTUVAS | vnt | 1 | 0 | 0
|  | Skyriuje 2 |  |  |  | 0
|  | žiniaraštyje 12 |  |  |  | 0
|  | Pridėtinės vertės mokestis 21.00% |  |  |  | 0
|  | Iš viso žiniaraštyje 12 |  |  |  | 0
DARBŲ KIEKIŲ ŽINIARAŠTIS
Sudaryta pagal 2025.04 kainas
Statinių grupė 2407 SPECIALIOSIOS PASKIRTIES PASTATO (VALSTYBĖS REZERVO SANDĖLIO) LAKŪNŲ G. 2, ŠIAULIAI, STATYBOS PROJEKTAS
Statinys 1001 SPECIALIOSIOS PASKIRTIES PASTATAS
Žiniaraštis 13 APSAUGINĖ SIGNALIZACIJA
2025.10.28 |  |  | Suma objektui EUR
Sąm. | Darbo | Darbų ir išlaidų | Mato | Kiekis | Kaina | Eur
eil. | kodas | aprašymai | vnt |  | Vieneto kaina | Iš viso
| 1 | APSAUGINĖ SIGNALIZACIJA
1 |  | 8 zonų priešgaisrinės ir apsauginės signalizacijos centralės montavimas | vnt. | 1 | 0 | 0
2 |  | Centralė PC 4020, 16/128 zonų, su dėže | vnt | 1 | 0 | 0
3 |  | Priešgaisrinės ir apsauginės signalizacijos centralės 8 zonų išplėtimo modulio montavimas | vnt. | 4 | 0 | 0
4 |  | PC 4108A 8 zonų išplėtimo moduliai centralėms PC 4020 | vnt | 4 | 0 | 0
5 |  | PRIEŠGAISRINĖS IR APSAUGINĖS SIGNALIZACIJOS CENTRALĖS IŠORINIO VALDYMO PULTELIO MONTAVIMAS | vnt | 3 | 0 | 0
6 |  | CENTRALĖS VALDYMO KLAVIATŪRA LCD | vnt | 3 | 0 | 0
7 |  | PRIEŠGAISRINĖS IR APSAUGINĖS SIGNALIZACIJOS JUTIKLIO MONTAVIMAS, TVIRTINANT MEDSRAIGČIAIS | vnt | 14 | 0 | 0
8 |  | Judesio jutikliai EV 80 PIR 10m, 86L, -10 C+50 C,(veidr.optika, maži gabaritai) | vnt | 11 | 0 | 0
9 |  | STIKLO DŪŽIO AKUSTINIS DETEKTORIUS | vnt | 3 | 0 | 0
10 |  | Magnetinio kontakto (įleidžiamo) montavimas, tvirtinant medsraigčiais | vnt. | 14 | 0 | 0
11 |  | Magnetiniai kontaktai MM 102 (5 kontaktai) | vnt | 14 | 0 | 0
12 |  | Signalinio kabelio tarp sistemos elementų tiesimas plastikiniuose kanaluose | 100m | 17.25 | 0 | 0
13 |  | 6 gyslų daugiagysliai ekranuoti kabeliai | m | 885 | 0 | 0
14 |  | 4 gyslų daugiagysliai ekranuoti kabeliai | m | 540 | 0 | 0
15 |  | EKRANUOTAS KOMPIUTERINIS KABELIS FTP 6 CAT | m | 260 | 0 | 0
16 |  | Variniai galios kabeliai VVG (apvalūs) 3x1.5 | m | 40 | 0 | 0
17 |  | Aliarmo sirenos, blykstės arba skambučio montavimas patalpos viduje | vnt. | 3 | 0 | 0
18 |  | Sirena LD-FS100 110 dB/1m | vnt | 3 | 0 | 0
19 |  | Aliarmo sirenos, blykstės su rezerviniu maitinimu montavimas išorėje | vnt. | 3 | 0 | 0
20 |  | LAUKO SIRENA SU BLYKSTE IR AKUMULIATORIUMI | vnt | 3 | 0 | 0
21 |  | TINKLO, RYŠIŲ MODULIŲ MONMTAVIMAS | vnt. | 2 | 0 | 0
22 |  | TINKLO MODULIS | vnt | 1 | 0 | 0
23 |  | UNIVERSALUS IP/GPRS RYŠIO MODULIS | vnt | 1 | 0 | 0
24 |  | Rezervinio maitinimo šaltinio montavimas | vnt. | 4 | 0 | 0
25 |  | Akumuliatoriai 12V, 7.0 Ah | vnt | 4 | 0 | 0
26 |  | Iki 32mm skersmens viniplastinių vamzdžių montavimas sienomis ir kolonomis su nejudomu tvirtinimu | 100m | 2.5 | 0 | 0
27 |  | Elektros instaliacijos vamzdžiai TXL iš PVC (gofr., be movų) 32/24.6mm | m | 250 | 0 | 0
28 |  | Nepertraukiamo ar pagal iškvietimą įrengimų būklės matavimo sistemos derinimas | vnt | 1 | 0 | 0
|  | Skyriuje 1 |  |  |  | 0
|  | žiniaraštyje 13 |  |  |  | 0
|  | Pridėtinės vertės mokestis 21.00% |  |  |  | 0
|  | Iš viso žiniaraštyje 13 |  |  |  | 0
DARBŲ KIEKIŲ ŽINIARAŠTIS
Sudaryta pagal kainas
Statinių grupė 2407 SPECIALIOSIOS PASKIRTIES PASTATO (VALSTYBĖS REZERVO SANDĖLIO) LAKŪNŲ G. 2, ŠIAULIAI, STATYBOS PROJEKTAS
Statinys 1001 SPECIALIOSIOS PASKIRTIES PASTATAS
Žiniaraštis 15 VAIZDO STEBĖJIMO SISTEMA
Suma objektui EUR
Sąm. | Darbo | Darbų ir išlaidų | Mato | Kiekis | Kaina | Eur
eil. | kodas | aprašymai | vnt |  | Vieneto kaina | Iš viso
| 1 | VAIZDO STEBĖJIMO SISTEMA
1 |  | Lauko videokameros montavimas, tvirtinant prie sienos, dirbant iš bokštelio | vnt. | 9 | 0 | 0
2 |  | Vidinės videokameros montavimas, tvirtinant prie lubų | vnt. | 5 | 0 | 0
3 |  | .IP STACIONARI LAUKO VAIZDO STEBĖJIMO KAMERA SUKOMPL. | vnt | 9 | 0 | 0
4 |  | IP STACIONARI VIDAUS VAIZDO STEBĖJIMO KAMERA SUKOMPL. | vnt | 5 | 0 | 0
5 |  | Signalinio kabelio tarp sistemos elementų tiesimas plastikiniuose kanaluose | 100m | 8.85 | 0 | 0
6 |  | KABELIS UTP 6 CAT | m | 885 | 0 | 0
7 |  | 16 kamerų skaitmeninio įrašymo ir multipleksavimo įrenginių montavimas ir derinimas | vnt. | 1 | 0 | 0
8 |  | VAIZDO ĮRAŠYMO ĮRENGINYS SU PROGRAMINE ĮRANGA SUKOMPL. | vnt | 1 | 0 | 0
10 |  | SISTEMOS DERINIMAS IR PROGRAMAVIMAS | vnt | 1 | 0 | 0
11 |  | Iki 32mm skersmens viniplastinių vamzdžių montavimas sienomis ir kolonomis su nejudomu tvirtinimu | 100m | 2.4 | 0 | 0
12 |  | Elektros instaliacijos vamzdžiai TXL iš PVC (gofr., be movų) 32/24.6mm | m | 240 | 0 | 0
|  | Skyriuje 1 |  |  |  | 0
|  | žiniaraštyje 15 |  |  |  | 0
|  | Pridėtinės vertės mokestis 21.00% |  |  |  | 0
|  | Iš viso žiniaraštyje 15 |  |  |  | 0
DARBŲ KIEKIŲ ŽINIARAŠTIS
Sudaryta pagal kainas
Statinių grupė 2407 SPECIALIOSIOS PASKIRTIES PASTATO (VALSTYBĖS REZERVO SANDĖLIO) LAKŪNŲ G. 2, ŠIAULIAI, STATYBOS PROJEKTAS
Statinys 1001 SPECIALIOSIOS PASKIRTIES PASTATAS
Žiniaraštis 16 STATINIO ARCHITEKTŪRA
Suma objektui EUR
Sąm. | Darbo | Darbų ir išlaidų | Mato | Kiekis | Kaina | Eur
eil. | kodas | aprašymai | vnt |  | Vieneto kaina | Iš viso
| 2 | VIDAUS GAMINIAI
1 |  | Aliuminio arba plastiko langų blokų su varstomomis sąvaromis montavimas mūrinėse sienose, kai langų blokų plotas daugiau 1m2 iki 2 m2 | m2 | 54.82 | 0 | 0
2 |  | Plastiko langai U<1W/(m2 K), vienos dalies, varstomi | m2 | 54.82 | 0 | 0
3 |  | Varstomų stoglangių, stogo liukų be grotelių montavimas, tvirtinant prie lengvų metalinių plokščių stogų konstrukcijų, kai blokų plotas daugiau 1 m2 iki 2 m2 | m2 | 17.28 | 0 | 0
4 |  | STOGLANGIS DŪMŲ ŠALINIMUI SU PRIEŠGAISRINE PAVARA SUKOMPL. | vnt | 12 | 0 | 0
5 |  | Palangių lentų montavimas mūrinėse sienose, kai palangių lentos laminuotos | m | 3.46 | 0 | 0
6 |  | Plieninių durų blokų montavimas mūrinėse sienose (išorės durų blokų plotas daugiau 2m2 iki 3 m2) | m2 | 18.74 | 0 | 0
7 |  | Plieninių durų blokų montavimas mūrinėse sienose (vidinių durų blokų plotas daugiau 2m2 iki 3 m2) | m2 | 11.52 | 0 | 0
8 |  | METALINĖS VIDAUS DURYS SUKOMPL. | m2 | 4.49 | 0 | 0
9 |  | Aliuminio durys | m2 | 18.74 | 0 | 0
10 |  | ALIUMINIO RĖMO PRIEŠGAISRINĖS DURYS SUKOMPL. | m2 | 7.03 | 0 | 0
11 |  | Durų uždarymo prietaisų montavimas (durų pritraukimo įtaisas) | vnt. | 8 | 0 | 0
12 |  | Plokštuminių pakeliamų vartų iki 3 m pločio montavimas | vnt. | 2 | 0 | 0
13 |  | Vartų elektrinės pavaros su valdymo pultu montavimas | vnt. | 2 | 0 | 0
14 |  | ATRAMINIŲ BAMPERIŲ MONTAVIMAS | vnt. | 4 | 0 | 0
15 |  | ATRAMINIAI BAMPERIAI SU APSAUGINE CINKUOTO METALO PLOKŠTE | vnt | 4 | 0 | 0
|  | Skyriuje 2 |  |  |  | 0
| 3 | VIDAUS APDAILOS DARBAI
1 |  | Sienų vidinių paviršių pagrindo gruntavimas giliai įsigeriančiais gruntais voleliu | 100m2 | 1.865 | 0 | 0
2 |  | Tinkuotų arba betono sienų labai geras glaistymas ir šlifavimas 2 kartus | 100m2 | 1.865 | 0 | 0
3 |  | Sienų vidinių paviršių dažymas emulsiniais dažais vienu sluoksniu voleliu | 100m2 | 1.865 | 0 | 0
4 |  | Sienų vidinių paviršių dažymas emulsiniais dažais antru arba kartotiniu sluoksniu voleliu | 100m2 | 1.865 | 0 | 0
5 |  | Sienų vidinių paviršių pagrindo gruntavimas giliai įsigeriančiais gruntais voleliu | 100m2 | 0.486 | 0 | 0
6 |  | Sienų (mažų plotų) aptaisymas vienspalvėmis glazūruotomis plytelėmis ant klijų | m2 | 48.6 | 0 | 0
7 |  | Apšvietimo stulpų apsaugos (atitvarų) įrengimas/ APSAUGOS METALO VAMZDŽIŲ MONTAVIMAS | vnt. | 98 | 0 | 0
8 |  | .Metaliniai aptvėrimai | vnt | 98 | 0 | 0
9 |  | Akmens masės plytelių danga su praplatintomis siūlėmis, klijuojant klijais | m2 | 38.44 | 0 | 0
10 |  | Akmens masės plytelių grindjuostės, klijuojant | 100m | 0.38 | 0 | 0
11 |  | Akustinių pakabinamų lubų įrengimas k8=1.03 | m2 | 38.44 | 0 | 0
12 |  | "Armstrong kabamosios lubos su metal. k-ja "Cortega Board", 600x600mm | m2 | 39.2 | 0 | 0
13 |  | Metalinių laiptų turėklų įrengimas k8=1.04 | 100m | 0.214 | 0 | 0
|  | Skyriuje 3 |  |  |  | 0
| 4 | IŠORĖS DARBAI
1 |  | Plastikinių lauko stogelių įrengimas virš durų, kai stogelio ilgis iki 1,6 m | m2 | 9.6 | 0 | 0
2 |  | Plastikinių lauko stogelių įrengimas virš durų, kai stogelio ilgis daugiau 1,6 m | m2 | 3.54 | 0 | 0
3 |  | GRŪDINTO STIKLO STOGELIS | m2 | 13.14 | 0 | 0
4 |  | Šlaitinių stogų apsauginių konstrukcinių elementų įrengimas (stogo kopėčios) | vnt. | 2 |  | 0
5 |  | Parapetų, stogelių dengimas skarda, pagaminant detales, kai tvirtinimo pagrindas betonas arba mūras/ IŠORĖS PALANGIŲ, PARAPETŲ SKARDINIMAS | 100m2 | 0.9418 | 0 | 0
6 |  | Sienų, apšiltintų izoliacinėmis plokštėmis, dvisluoksnis tinkavimas, armuojant sintetiniais tinkleliais, kai sienos be angų k9=1.15 | 100m2 | 0.88 | 0 | 0
7 |  | Sienų tinkavimas dekoratyviniais tinko skiediniais (sluoksnis 2.00 mm , kai sienos be angų) k9=1.15 | 100m2 | 0.88 | 0 | 0
|  | Skyriuje 4 |  |  |  | 0
| 5 | SIURBLINĖS ĮRENGIMAS
1 |  | Akmens masės plytelių danga su praplatintomis siūlėmis, klijuojant klijais | m2 | 30 | 0 | 0
2 |  | Akmens masės plytelių grindjuostės, klijuojant | 100m | 0.22 | 0 | 0
3 |  | Akustinių pakabinamų lubų įrengimas, kai metalo konstrukcja "Armstrong" firmos, o plokštės firmos "Colotex" k8=1.03 | m2 | 30 | 0 | 0
4 |  | "Armstrong kabamosios lubos su metal. k-ja "Cortega Board", 600x600mm | m2 | 30.6 | 0 | 0
5 |  | Sienų vidinių paviršių dažymas emulsiniais dažais vienu sluoksniu voleliu | 100m2 | 0.66 | 0 | 0
6 |  | Sienų vidinių paviršių dažymas emulsiniais dažais antru arba kartotiniu sluoksniu voleliu | 100m2 | 0.66 | 0 | 0
7 |  | Plieninių durų blokų montavimas mūrinėse sienose (išorės durų blokų plotas daugiau 2m2 iki 3 m2) | m2 | 2.98 | 0 | 0
8 |  | Aliuminio durys | m2 | 2.98 | 0 | 0
9 |  | Durų uždarymo prietaisų montavimas (durų pritraukimo įtaisas) | vnt. | 1 | 0 | 0
10 |  | Parapetų, stogelių dengimas skarda, pagaminant detales, kai tvirtinimo pagrindas betonas arba mūras | 100m2 | 0.045 | 0 | 0
11 |  | Batų valymo grotelių, pravalos dangčio su rėmu montavimas be prijungimo prie lietaus kanalizacijos k9=1.15 | vnt | 1 | 0 | 0
12 |  | Aco Vario batų valymosi polimerbet. vonelė su cink. plieno grotelėmis 500x1000 | vnt | 1 | 0 | 0
13 |  | Metalinių laiptų turėklų įrengimas k8=1.04 | 100m | 0.184 |  | 0
|  | Skyriuje 5 |  |  |  | 0
| 6 | STACIONARI SANDĖLIŲ RAMPA
1 |  | SANDĖLIŲ RAMPŲ MONTAVIMAS k9=1.15 | vnt | 2 | 0 | 0
3 |  | Lietaus nuvedimo sistemos pakabinamų latakų montavimas, dirbant nuo kopėčių arba kilnojamų pastolių | m | 2.5 | 0 | 0
4 |  | Lietaus nuvedimo sistemos lietvamzdžių montavimas, dirbant nuo kopėčių arba kilnojamų pastolių | m | 4.6 | 0 | 0
5 |  | Šlaitinių stogų dengimas plieniniais profiliuotais lakštais (lakštų jungtis perdengiant, kai lakštai banguoti ar trapecijos formos) | 100m2 | 0.525 | 0 | 0
6 |  | Paaukštintų - nuimamų grindų ant reguliuojančių atramų su metaliniu karkasu įrengimas | m2 | 17.5 | 0 | 0
|  | Skyriuje 6 |  |  |  | 0
|  | žiniaraštyje 16 |  |  |  | 0
|  | Pridėtinės vertės mokestis 21.00% |  |  |  | 0
|  | Iš viso žiniaraštyje 16 |  |  |  | 0
DARBŲ KIEKIŲ ŽINIARAŠTIS
Sudaryta pagal kainas
Statinių grupė 2407 SPECIALIOSIOS PASKIRTIES PASTATO (VALSTYBĖS REZERVO SANDĖLIO) LAKŪNŲ G. 2, ŠIAULIAI, STATYBOS PROJEKTAS
Statinys 1001 SPECIALIOSIOS PASKIRTIES PASTATAS
Žiniaraštis 20 PROCESŲ VALDYMAS IR AUTOMATIZAVIMAS
Suma objektui EUR
Sąm. | Darbo | Darbų ir išlaidų | Mato | Kiekis | Kaina | Eur
eil. | kodas | aprašymai | vnt |  | Vieneto kaina | Iš viso
| 2 | GAISRO GESINIMO STOTIS
1 |  | Matavimo, apsaugos, valdymo ir signalizacijos prietaisų bei aparatų montavimas, kai prijungiama iki 6 laidų | vnt | 1 | 0 | 0
2 |  | PROGRAMUOJAMAS VALDIKLIS SU PROGRAMA | vnt | 1 | 0 | 0
3 |  | Termoelektrinio keitiklio technologiniams vamzdynams ir įrenginiams montavimas | vnt | 9 | 0 | 0
4 |  | VANDENS LYGIO JUNGIKLIS | vnt | 8 | 0 | 0
5 |  | PATALPOS TERMOSTATAS | vnt | 1 | 0 | 0
6 |  | Gaisro pavojaus mygtuko montavimas, tvirtinant medsraigčiais | vnt. | 6 | 0 | 0
7 |  | GAISRINIO ČIAUPO MYGTUKAS (RAUDONAS) | vnt | 6 | 0 | 0
8 |  | Signalinių žibintų su užrašu "įėjimas", "išėjimas" ir pan. montavimas | 100vnt | 0.01 | 0 | 0
9 |  | ŠVIESLENTĖ "GESINIMO STOTIS" | vnt | 1 | 0 | 0
10 |  | Priešgaisrinės-apsauginės signalizacijos sujungimo dėžutė iki 16 gnybtų | vnt | 1 | 0 | 0
11 |  | IP55 instaliacinės dėžutės 100x100x80 | vnt | 1 | 0 | 0
12 |  | Skydų ir pultų montavimas, kai jų masė iki 50 kg | vnt | 2 | 0 | 0
15 |  | Pirmo viengyslio arba daugiagyslio laido vienoje pynėje iki 6 mm2 skerspjūvio įtraukimas į sumontuotus vamzdžius | 100m | 12 | 0 | 0
16 |  | Laidų komplektavimas ir tiesimas konstrukcijomis ar panelėmis, kai laidų skerspjūvis iki 6 mm2 (100 m laido) | 100m | 3 | 0 | 0
17 |  | KABELIS 2X2X0,8 MM2 EKRANUOTAS | m | 100 | 0 | 0
18 |  | KABELIS 2X2X0,8 MM2 E60 | m | 60 | 0 | 0
19 |  | KABELIS 4X2X0,8 MM2 E60 | m | 160 | 0 | 0
20 |  | KABELIS 1X2X0,8 MM2 E60 | m | 960 | 0 | 0
21 |  | KABELIS 5X1,5 MM2 E60 | m | 20 | 0 | 0
22 |  | Variniai galios kabeliai VVG (apvalūs) 3x1.5 | m | 20 | 0 | 0
23 |  | KABELIS 3X0,8 MM2 EKRANUOTAS | m | 80 | 0 | 0
24 |  | KABELIS 50X2X1,0 MM2 | m | 100 | 0 | 0
25 |  | Iki 25mm skersmens viniplastinių vamzdžių montavimas sienomis ir kolonomis su nejudomu tvirtinimu | 100m | 11 | 0 | 0
26 |  | Iki 50mm skersmens viniplastinių vamzdžių montavimas sienomis ir kolonomis su nejudomu tvirtinimu | 100m | 1 | 0 | 0
27 |  | Gofruotas elektros instaliacijos vamzdis EXL, 320N, d 20/14 (rulon.) | m | 1100 | 0 | 0
28 |  | Gofruotas elektros instaliacijos vamzdis EXL, 320N, d 50/39,9 (rulon.) | m | 100 | 0 | 0
29 |  | Elektros dėžutės ir fitingai | t.vnt | 0.05 | 0 | 0
30 |  | Vienkontūrinės reguliavimo sistemos, technologinio parametro stabilizavimo nestandartiniu valdymo dėsniu, derinimas | vnt | 1 | 0 | 0
|  | Skyriuje 2 |  |  |  | 0
| 3 | STOGLANGIŲ VALDYMAS
1 |  | Gaisro pavojaus mygtuko montavimas, tvirtinant medsraigčiais/ MYGTUKŲ, JUNGIKLIŲ MONTAVIMAS | vnt. | 13 | 0 | 0
2 |  | ATIDARYMO MYGTUKAS | vnt | 1 | 0 | 0
3 |  | PADĖTIES JUNGIKLIS | vnt | 12 | 0 | 0
4 |  | Priešgaisrinės-apsauginės signalizacijos sujungimo dėžutė iki 16 gnybtų | vnt | 12 | 0 | 0
5 |  | IP55 instaliacinės dėžutės 100x100x80 | vnt | 12 | 0 | 0
6 |  | Skydų ir pultų montavimas, kai jų masė iki 50 kg | vnt | 1 | 0 | 0
8 |  | Pirmo viengyslio arba daugiagyslio laido vienoje pynėje iki 6 mm2 skerspjūvio įtraukimas į sumontuotus vamzdžius | 100m | 15 | 0 | 0
9 |  | Laidų komplektavimas ir tiesimas konstrukcijomis ar panelėmis, kai laidų skerspjūvis iki 6 mm2 (100 m laido) | 100m | 1.1 | 0 | 0
10 |  | KABELIS CU 2X1,0 MM2 E90 | m | 50 | 0 | 0
11 |  | KABELIS CU 2X2,85 MM2 E90 | m | 780 | 0 | 0
12 |  | KABELIS CU 1X2X0,8 MM2 E90 | m | 780 | 0 | 0
13 |  | .Iki 25mm skersmens viniplastinių vamzdžių montavimas sienomis ir kolonomis su nejudomu tvirtinimu | 100m | 15 | 0 | 0
14 |  | Gofruotas elektros instaliacijos vamzdis EXL, 320N, d 20/14 (rulon.) | m | 1500 | 0 | 0
15 |  | Elektros dėžutės ir fitingai | t.vnt | 0.05 | 0 | 0
16 |  | Vienkontūrinės reguliavimo sistemos, technologinio parametro stabilizavimo nestandartiniu valdymo dėsniu, derinimas | vnt | 1 | 0 | 0
|  | Skyriuje 3 |  |  |  | 0
|  | žiniaraštyje 20 |  |  |  | 0
|  | Pridėtinės vertės mokestis 21.00% |  |  |  | 0
|  | Iš viso žiniaraštyje 20 |  |  |  | 0
DARBŲ KIEKIŲ ŽINIARAŠTIS
Sudaryta pagal kainas
Statinių grupė 2407 SPECIALIOSIOS PASKIRTIES PASTATO (VALSTYBĖS REZERVO SANDĖLIO) LAKŪNŲ G. 2, ŠIAULIAI, STATYBOS PROJEKTAS
Statinys 1001 SPECIALIOSIOS PASKIRTIES PASTATAS
Žiniaraštis 21 AUTOMATINĖ GAISRO GESINIMO SISTEMA
Suma objektui EUR
Sąm. | Darbo | Darbų ir išlaidų | Mato | Kiekis | Kaina | Eur
eil. | kodas | aprašymai | vnt |  | Vieneto kaina | Iš viso
| 1 | REZERVUARAS
1 |  | Vamzdynai iš polietileninių D nuo 250mm iki 300mm vamzdžių k9=1.15 | m | 26 | 0 | 0
2 |  | Vamzdynai iš polietileninių D iki 100mm vamzdžių k9=1.15 | m | 14 | 0 | 0
3 |  | PE 100 slėgio vandens vamzdžiai, PN 10, SDR 17, 355x21.1mm (vand.) | m | 16 | 0 | 0
4 |  | Dvisluoksniai vandentiekio vamzdžiai , PN 16, SDR 11, 280x25.4mm (renovacijai) | m | 10 | 0 | 0
5 |  | Evopipes DN/OD 75x4,5mm Ultrastress Visio vand. vamzdis PE100-RC SDR17 PN10 100m | m | 14 | 0 | 0
6 |  | Flanšinės uždaromosios armatūros iki 400 mm skersmens montavimas, kai armatūros skersmuo 300 mm/ ATBULINIS VOŽTUVAS k9=1.15 | vnt. | 2 | 0 | 0
7 |  | ATBULINIS VOŽTUVAS DN300 | vnt | 2 | 0 | 0
8 |  | Flanšinės uždaromosios armatūros iki 400 mm skersmens montavimas, kai armatūros skersmuo 200 mm/ PLŪDINIS UŽPILDYMO VOŽTUVAS k9=1.15 | vnt. | 1 | 0 | 0
9 |  | PLŪDINIS UŽPILDYMO VOŽTUVAS DN150 | vnt | 1 | 0 | 0
10 |  | PRIEŠGAISRINIO REZERVUARO MONTAVIMAS k9=1.15 | vnt. | 1 | 0 | 0
|  | Skyriuje 1 |  |  |  | 0
| 2 | GESINIMO STOTIS (SIURBLINĖ)
1 |  | GAISRINIŲ SIURBLIŲ STOTELĖS IŠ DVIEJŲ SIURBLIŲ MONTAVIMAS | vnt. | 1 | 0 | 0
3 |  | Flanš.ventilių, sklendžių, vožtuvų , kurių D 300mm, prijung.flanš., kai privir.objekte k8=1.05 | vnt | 8 | 0 | 0
4 |  | Flanš.ventilių, sklendžių, vožtuvų , kurių D iki 200mm, prijung.flanš., kai privir.objekte k8=1.05 | vnt | 9 | 0 | 0
5 |  | Flanš.ventilių, sklendžių, vožtuvų, kurių D iki 100mm, prijung.flanš., kai privir.objekte k8=1.05 | vnt | 11 | 0 | 0
6 |  | Flanš.ventilių, sklendžių, vožtuvų, kurių D iki 50mm, prijung.flanš., kai privir.objekte k8=1.05 | vnt | 10 | 0 | 0
7 |  | Kaliojo ketaus flanšiniai adapteriai PN16, DN 350 (išor. vamzdžių d 351.0-368.0) | vnt | 2 | 0 | 0
8 |  | UŽDORIS SU PADĖTIES INDIKACIJA DN300 | vnt | 2 | 0 | 0
9 |  | GUMINIS KOMPENSATORIUS DN300 | vnt | 2 | 0 | 0
10 |  | KŪGINIS TARPVAMZDIS | vnt | 2 | 0 | 0
11 |  | UŽDORIS SU REDUKTORIUMI DN200 | vnt | 2 | 0 | 0
12 |  | DEBITOMATIS DN200 | vnt | 1 | 0 | 0
13 |  | UŽDORIS SU PADĖTIES INDIKASCIJA DN50 | vnt | 1 | 0 | 0
14 |  | ATBULINIS VOŽTUVAS DN50 | vnt | 1 | 0 | 0
15 |  | SRAUTO RĖLĖ DN50 | vnt | 1 | 0 | 0
16 |  | UŽDORIS SU PADĖTIES INDIKACIJA DN65 | vnt | 5 | 0 | 0
17 |  | SRAUTO RĖLĖ DN65 | vnt | 2 | 0 | 0
18 |  | SLĖGIO REGULIAVIMO VOŽTUVAS DN65 | vnt | 2 | 0 | 0
19 |  | Kaliojo ketaus flanšiniai adapteriai PN16, DN 65 (išor. vamzdžių d 72.2-85.0) | vnt | 2 | 0 | 0
20 |  | UŽDORIS SU PADĖTIES INDIKACIJA DN200 | vnt | 2 | 0 | 0
21 |  | UŽDORIS DN200 | vnt | 1 | 0 | 0
22 |  | SIGNALINIS VOŽTUVAS "ŠLAPIAS" DN200 SU APRIŠIMU | vnt | 1 | 0 | 0
23 |  | Kaliojo ketaus flanšiniai adapteriai PN16, DN 250 (išor. vamzdžių d 272.0-289.0) | vnt | 2 | 0 | 0
24 |  | Flanšiniai ventiliai JIP-LD, DN25, T150 laipsnių C | vnt | 2 | 0 | 0
25 |  | Flanšiniai ventiliai JIP-LD, DN32, T150 laipsnių C | vnt | 3 | 0 | 0
26 |  | ATBULINIS VOŽTUVAS DN32 | vnt | 2 | 0 | 0
27 |  | Termometrų, manometrų, termomanometrų montavimas, privirinant prievamzdį su sriegiais k8=1.05 | vnt | 3 | 0 | 0
28 |  | SLĖGMATIS SU TRIEIGIU KRANELIU | vnt | 3 | 0 | 0
29 |  | Oro išleidimo čiaupų montavimas | kompl. | 1 | 0 | 0
30 |  | AUTOMATINIS NUORINIMO VOŽTUVAS | vnt | 1 | 0 | 0
31 |  | Iki 600 l akumuliacinės talpos montavimas | vnt. | 2 | 0 | 0
32 |  | SIURBLIO UŽPILDYMO TALPA 500 LTR | vnt | 2 | 0 | 0
33 |  | Aliarmo sirenos, blykstės arba skambučio su rezerviniu maitinimu montavimas patalpos viduje | vnt. | 1 | 0 | 0
34 |  | VANDENS SKAMBUTIS | vnt | 1 | 0 | 0
35 |  | Vandentiekio, šildymo, dujotiekio vamzdynų iš plieninių vamzdžių tiesimas, tvirtinant prie konstrukcijų (vamzdžio išorinis skersmuo daugiau 22 mm iki 40 mm) | m | 20 | 0 | 0
36 |  | Vandentiekio, šildymo, dujotiekio vamzdynų iš plieninių vamzdžių tiesimas, tvirtinant prie konstrukcijų (vamzdžio išorinis skersmuo daugiau 40 mm iki 70 mm) | m | 14 | 0 | 0
37 |  | Vandentiekio, šildymo, dujotiekio vamzdynų iš plieninių vamzdžių tiesimas, tvirtinant prie konstrukcijų (vamzdžio išorinis skersmuo daugiau 70 mm iki 100 mm) | m | 4 | 0 | 0
38 |  | Vandentiekio, šildymo, dujotiekio vamzdynų iš plieninių vamzdžių tiesimas, tvirtinant prie konstrukcijų (vamzdžio išorinis skersmuo daugiau 150 mm) | m | 24 | 0 | 0
39 |  | PLIENINIS VAMZDIS DN300 (D323,9X5,6) | m | 4 | 0 | 0
40 |  | PLIENINIS VAMZDIS DN200 (D219,1X4,5) | m | 20 | 0 | 0
41 |  | PLIENINIS VAMZDIS DN65 (D76,1X3,2) | m | 4 | 0 | 0
42 |  | PLIENINIS VAMZDIS DN50 (D60,3X2,3) | m | 4 | 0 | 0
43 |  | PLIENINIS VAMZDIS DN32 (D42,4X2,3) | m | 10 | 0 | 0
44 |  | Juodi vand.- dujotiek. vamzdžiai DN25, išor. 33.7x2.8 | m | 20 | 0 | 0
45 |  | Vandentiekio, šildymo ir suspausto oro vamzdynų iš plastikinių vamzdžių tiesimas, tvirtinant prie konstrukcijų (vamzdžio išorinis skersmuo daugiau 63 mm) | m | 32 | 0 | 0
46 |  | Dvisluoksniai vandentiekio vamzdžiai , PN 16, SDR 11, 280x25.4mm (renovacijai) | m | 12 | 0 | 0
47 |  | Dvisluoksniai vandentiekio vamzdžiai , PN 16, SDR 11, 90x8.2mm (renovacijai) | m | 20 | 0 | 0
48 |  | Movinių ventilių, čiaupų, vožtuvų, kurių D iki 50mm, prijung./ SPRINKLERIŲ MONTAVIMAS | vnt | 4 | 0 | 0
49 |  | SPRINKLERIS SU TIPO | vnt | 4 | 0 | 0
50 |  | ATSARGINIS SPRINKLERIS ESFR TIPO | vnt | 2 | 0 | 0
51 |  | Šild.vamzd.tiesimas iš pl.suvir.ar besiūlių vamzdžių, kurių D 57-76mm/ DUSLINTUVO MONTAVIMAS k8=1.04 | m | 12 | 0 | 0
52 |  | Juodi vand.- dujotiek. vamzdžiai DN50, išor. 60x3.5 | m | 12 | 0 | 0
53 |  | Vamzdynų, kurių skersmuo daugiau kaip 57 mm ir mažiau 108 mm, izoliavimas folija padengtais kevalais/ DUSLINTUVO MONTAVIMAS | 100m | 0.12 | 0 | 0
54 |  | Kevalai Paroc Hvac Section AluCoat T, izoliac. diam. 60mm, storis 50mm | m | 12 | 0 | 0
55 |  | Vandentiekio, šildymo ir suspausto oro vamzdynų iš plastikinių vamzdžių tiesimas, tvirtinant prie konstrukcijų (vamzdžio išorinis skersmuo daugiau 63 mm) | m | 8 | 0 | 0
56 |  | PVC SLĖGIO VAMZDIS D80 | m | 8 | 0 | 0
57 |  | Metalinių virš 50mm skersmens vamzdžių aliejinis dažymas du kartus | 100m2 | 0.228 | 0 | 0
58 |  | Vandentiekio ir šildymo sistemų vamzdynų hidraulinis bandymas | 100m | 1.02 | 0 | 0
59 |  | Laidų ir kabelių gyslų markiravimas/ LIPDUKO MONTAVIMAS | vnt. | 1 | 0 | 0
60 |  | LIPDUKAS "GESINIMO STOTIS" | vnt | 1 | 0 | 0
|  | Skyriuje 2 |  |  |  | 0
| 3 | VIDAUS GAISRINIO VANDENTIEKIO KRYPTIS
1 |  | Flanš.ventilių, sklendžių, vožtuvų, kurių D iki 100mm, prijung.flanš., kai privir.objekte k8=1.05 | vnt | 2 | 0 | 0
2 |  | Kaliojo ketaus flanšiniai adapteriai PN16, DN 65 (išor. vamzdžių d 72.2-85.0) | vnt | 2 | 0 | 0
3 |  | Vandentiekio, šildymo, dujotiekio vamzdynų iš plieninių vamzdžių tiesimas, tvirtinant prie konstrukcijų (vamzdžio išorinis skersmuo daugiau 40 mm iki 70 mm) | m | 180 | 0 | 0
4 |  | Vandentiekio, šildymo, dujotiekio vamzdynų iš plieninių vamzdžių tiesimas, tvirtinant prie konstrukcijų (vamzdžio išorinis skersmuo daugiau 70 mm iki 100 mm) | m | 235 | 0 | 0
5 |  | PLIENINIS VAMZDIS DN65 (D76,1X2,6) | m | 235 | 0 | 0
6 |  | PLIENINIS VAMZDIS DN32 (D42,4X2,3) | m | 180 | 0 | 0
7 |  | Flanš.ventilių, sklendžių, vožtuvų, kurių D iki 100mm, prijung.flanš., kai privir.objekte k8=1.05 | vnt | 1 | 0 | 0
8 |  | UŽDORIS SU PADĖTIES INDIKACIJA DN65 | vnt | 1 | 0 | 0
9 |  | Priešgaisrinių čiaupų , kurių D 50mm, prijung. | vnt. | 16 | 0 | 0
10 |  | Gaisrinių čiaupų spintelių įstatymas sienų nišose | vnt. | 16 | 0 | 0
11 |  | GAISRINIO ČIAUPO KOMPLEKTAS | vnt | 16 | 0 | 0
12 |  | Metalinių virš 50mm skersmens vamzdžių aliejinis dažymas du kartus | 100m2 | 0.8 | 0 | 0
13 |  | Vandentiekio ir šildymo sistemų vamzdynų hidraulinis bandymas | 100m | 4.15 | 0 | 0
|  | Skyriuje 3 |  |  |  | 0
| 4 | SPRINKLERINĖ GESINIMO KRYPTIS
1 |  | Vandentiekio, šildymo, dujotiekio vamzdynų iš plieninių vamzdžių tiesimas, tvirtinant prie konstrukcijų (vamzdžio išorinis skersmuo daugiau 22 mm iki 40 mm) k1=1.35 | m | 80 | 0 | 0
2 |  | Vandentiekio, šildymo, dujotiekio vamzdynų iš plieninių vamzdžių tiesimas, tvirtinant prie konstrukcijų (vamzdžio išorinis skersmuo daugiau 40 mm iki 70 mm) k1=1.35 | m | 900 | 0 | 0
3 |  | Vandentiekio, šildymo, dujotiekio vamzdynų iš plieninių vamzdžių tiesimas, tvirtinant prie konstrukcijų (vamzdžio išorinis skersmuo daugiau 150 mm) k1=1.35 | m | 252 | 0 | 0
4 |  | PLIENINIS VAMZDIS DN200 (D219,1X4,5) | m | 12 | 0 | 0
5 |  | .PLIENINIS VAMZDIS DN150 (D168,3X4) | m | 240 | 0 | 0
6 |  | PLIENINIS VAMZDIS DN50 (D60,3X2,3) | m | 900 | 0 | 0
7 |  | Juodi vand.- dujotiek. vamzdžiai DN25, išor. 33.7x2.8 | m | 80 | 0 | 0
8 |  | Movinių ventilių, čiaupų, vožtuvų, kurių D iki 50mm, prijung./ SPRINKLERIŲ MONTAVIMAS k1=1.35 | vnt | 283 | 0 | 0
9 |  | SPRINKLERIS ESFR TIPO | vnt | 283 | 0 | 0
10 |  | BALNAS SPRINKLERIO ĮSUKIMUI | vnt | 283 | 0 | 0
11 |  | Flanš.ventilių, sklendžių, vožtuvų, kurių D iki 200mm, prijung.flanš.su privir.atvamzdžiu / JUNGTIS GAISRINIAM AUTOMOBILUI k8=1.05 | vnt | 2 | 0 | 0
12 |  | SKLENDĖ TARPFLANŠINĖ SU REDUKTORIUMI IR PADĖTIES INDIKACIJA DN150 | vnt | 1 | 0 | 0
13 |  | ATBULINIS VOŽTUVAS DN150 | vnt | 1 | 0 | 0
14 |  | GREITO SUJUNGIMO MOVA DN80 | vnt | 1 | 0 | 0
15 |  | Movinių ventilių, čiaupų, vožtuvų, kurių D iki 50mm, prijung. | vnt | 3 | 0 | 0
16 |  | TESTAVIMO/DRENAVIMO/PRAPLOVIMO VENTILIS | vnt | 3 | 0 | 0
17 |  | Vandentiekio ir šildymo sistemų vamzdynų hidraulinis bandymas | 100m | 12.32 | 0 | 0
18 |  | Metalinių virš 50mm skersmens vamzdžių aliejinis dažymas du kartus k1=1.25 | 100m2 | 3.13 | 0 | 0
|  | Skyriuje 4 |  |  |  | 0
|  | žiniaraštyje 21 |  |  |  | 0
|  | Pridėtinės vertės mokestis 21.00% |  |  |  | 0
|  | Iš viso žiniaraštyje 21 |  |  |  | 0