## TS 2025 08 01 Nr.2
SPS 1 priedas
TECHNINĖ SPECIFIKACIJA
1 pirkimo dalis. Filtrų pirkimas
Bendrieji reikalavimai. Pirkimo objektui apibūdinti nurodyti konkretūs techniniai parametrai, technologijos, procesai, gamintojai ar prekės ženklai, standartai, tipai yra tik informacinio pobūdžio. Tiekėjas gali siūlyti ir lygiaverčius produktus, tačiau siūlomų analogiškų arba lygiaverčių produktų parametrai negali būti prastesni nei reikalaujami. Lygiavertiškumą turi įrodyti tiekėjas. Pateikiami lygiavertiškumo įrodymai su vertimu į lietuvių kalbą kartu su pasiūlymu.
Kiekvienas filtras turi turėti savo individualų testavimo protokolą. Hepa filtrų tarpinė turi būti pusapvalė, nenutrūkstanti iš PU (poliuretano). Filtravimo medžiaga stiklo pluoštas + sintetika. Prekėms nustatoma ne mažesnė kaip 12 mėn. garantija. Pakuotės-dėžės svoris neturi viršyti 25 kg.
Prekės pristatomos adresu: Santariškių g. 2, Vilnius, Santariškių g. 4, Vilnius, Santariškių g. 5, Vilnius, Santariškių g. 7, Vilnius, Santariškių g. 14, Vilnius, P. Baublio g. 5, Vilnius, J. Kairiūkščio g. 2, Vilnius, Žalgirio g. 117, Vilnius, Žalgirio g. 119, Vilnius.
Hepa filtrai turi atitikti EN 1822 standartą arba lygiavertį. Atitiktį reikalavimams įrodančius dokumentus tiekėjas turi pateikti kartu su pasiūlymu.
Eil. Nr. | Prekės pavadinimas | Filtro klasė | B (plotis) | H (aukštis) | L (ilgis) | Techninės charakteristikos | Kiekis, vnt., preliminarus | Vnt. įkainis be PVM, Eur | PVM tarifas, % | Suma be PVM, Eur | Gamintojas
Hepa filtrai
1 | H13 305*305*78 | H13 | 305 | 305 | 78 | Rėmelis iš MDF profilio su tarpine. Ne mažiau kaip 50 mm storio filtruojanti medžiaga. Medžiaga stiklo pluoštas + sintetika | 41 | 0 | 21% | 0
2 | H13 305*305*292 | H13 | 305 | 305 | 292 | Rėmelis iš MDF profilio su tarpine. Ne mažiau kaip 50 mm storio filtruojanti medžiaga. Medžiaga stiklo pluoštas + sintetika | 6 | 0 | 21% | 0
3 | H13 305*610*150 | H13 | 305 | 610 | 150 | Rėmelis iš aliuminio profilio (ne aliuminio skarda) su tarpine. Ne mažiau kaip 50 mm storio filtruojanti medžiaga. Medžiaga stiklo pluoštas + sintetika | 13 | 0 | 21% | 0
4 | H13 305*610*292 | H13 | 305 | 610 | 292 | Rėmelis iš MDF profilio su tarpine. Ne mažiau kaip 100 mm storio filtruojanti medžiaga. Medžiaga stiklo pluoštas + sintetika | 100 | 0 | 21% | 0
5 | H14 345*345*78 | H14 | 345 | 345 | 78 | Rėmelis iš MDF profilio su tarpine. Ne mažiau kaip 50 mm storio filtruojanti medžiaga. Medžiaga stiklo pluoštas + sintetika | 15 | 0 | 21% | 0
6 | H14 345*345*78 | H14 | 345 | 345 | 78 | Rėmelis iš MDF profilio su tarpine. Ne mažiau kaip 50 mm storio filtruojanti medžiaga. Medžiaga stiklo pluoštas + sintetika | 15 | 0 | 21% | 0
7 | H13 435*435*78 | H13 | 435 | 435 | 78 | Rėmelis iš MDF profilio su tarpine. Ne mažiau kaip 50 mm storio filtruojanti medžiaga. Medžiaga stiklo pluoštas + sintetika | 19 | 0 | 21% | 0
8 | H13 457*457*68 | H13 | 457 | 457 | 68 | Rėmelis iš MDF profilio su tarpine. Ne mažiau kaip 50 mm storio filtruojanti medžiaga. Medžiaga stiklo pluoštas + sintetika | 88 | 0 | 21% | 0
9 | H13 457*457*78 | H13 | 457 | 457 | 78 | Rėmelis iš MDF profilio su tarpine. Ne mažiau kaip 50 mm storio filtruojanti medžiaga.Medžiaga stiklo pluoštas + sintetika | 61 | 0 | 21% | 0
10 | H13 457*610*150 | H13 | 457 | 610 | 150 | Rėmelis iš aliuminio profilio (ne aliuminio skarda) su tarpine ir apsauginėmis grotelėmis iš oro išėjimo pusės. Ne mažiau kaip 50 mm storio filtruojanti medžiaga. Medžiaga stiklo pluoštas + sintetika | 3 | 0 | 21% | 0
11 | H14 513*513*68 | H14 | 513 | 513 | 68 | Rėmelis iš aliuminio profilio (ne aliuminio skarda) su tarpine ir apsauginėmis grotelėmis iš oro išėjimo pusės. Ne mažiau kaip 50 mm storio filtruojanti medžiaga. Medžiaga stiklo pluoštas + sintetika | 20 | 0 | 21% | 0
12 | H14 535*535*78 | H14 | 535 | 535 | 78 | Rėmelis iš MDF profilio su tarpine. Ne mažiau kaip 50 mm storio filtruojanti medžiaga. Medžiaga stiklo pluoštas + sintetika | 22 | 0 | 21% | 0
13 | H13 575*575*78 | H13 | 575 | 575 | 78 | Rėmelis iš aliuminio profilio (ne aliuminio skarda)su tarpine ir apsauginėmis grotelėmis iš oro išėjimo pusės. Ne mažiau kaip 50 mm storio filtruojanti medžiaga. Medžiaga stiklo pluoštas + sintetika | 100 | 0 | 21% | 0
14 | H14 575*575*78 | H14 | 575 | 575 | 78 | Rėmelis iš aliuminio profilio (ne aliuminio skarda)su tarpine ir apsauginėmis grotelėmis iš oro išėjimo pusės. Ne mažiau kaip 50 mm storio filtruojanti medžiaga. | 50 | 0 | 21% | 0
15 | H14 595*595*220(L) Ø250 | H14 | 595 | 595 | 220(d250) | Hermetinės Hepa filtrų dėžės su Ø250 mm ortakio pajungimu viduryje. Gali būti tiekiami originalūs AAF firmos AstroCel tipo filtrai TMA99P0R2 arba lygiaverčiai. | 42 | 0 | 21% | 0
16 | H14 600*600*125 Ø250 | H14 | 600 | 600 | 125(d250) | Hermetinės Hepa filtrų dėžės su Ø250 mm ortakio pajungimu viduryje. Gali būti tiekiami originalūs AAF firmos AstroCel tipo filtrai TMA99P0R2 arba lygiaverčiai. | 3 | 0 | 21% | 0
17 | H14 600*1210*125 Ø250 | H14 | 600 | 1210 | 125(d250) | Hermetinės Hepa filtrų dėžės su Ø250 mm ortakio pajungimu viduryje. Gali būti tiekiami originalūs AAF firmos AstroCel tipo filtrai TMA99P0R2 arba lygiaverčiai. | 8 | 0 | 21% | 0
18 | H13 610*610*78 | H13 | 610 | 610 | 78 | Rėmelis iš aliuminio profilio (ne aliuminio skarda) su tarpine ir apsauginėmis grotelėmis iš oro išėjimo pusės. Ne mažiau kaip 50 mm storio filtruojanti medžiaga. Medžiaga stiklo pluoštas + sintetika | 97 | 0 | 21% | 0 |  | 378
19 | H14 610*610*292 | H14 | 610 | 610 | 292 | Rėmelis iš aliuminio profilio (ne aliuminio skarda) su tarpine ir apsauginėmis grotelėmis iš oro išėjimo pusės. Ne mažiau kaip 50 mm storio filtruojanti medžiaga. Medžiaga stiklo pluoštas + sintetika | 18 | 0 | 21% | 0
20 | H14 610*915*68 | H14 | 610 | 915 | 68 | Rėmelis iš aliuminio profilio (ne aliuminio skarda) su tarpine. Apsauginės grotelės iš abiejų pusių. Ne mažiau kaip 50 mm storio filtruojanti medžiaga. Medžiaga stiklo pluoštas + sintetika | 6 | 0 | 21% | 0
21 | H14 610*1220*90 | H14 | 610 | 1220 | 90 | Rėmelis iš aliuminio profilio (ne aliuminio skarda) su tarpine. Apsauginės grotelės iš abiejų pusių. Ne mažiau kaip 50 mm storio filtruojanti medžiaga. Medžiaga stiklo pluoštas + sintetika | 12 | 0 | 21% | 0
22 | H13 762*610*292 | H13 | 762 | 610 | 292 | Rėmelis iš aliuminio profilio (ne aliuminio skarda) su tarpine. Apsauginės grotelės iš abiejų pusių. Ne mažiau kaip 150 mm storio filtruojanti medžiaga. Medžiaga stiklo pluoštas + sintetika | 2 | 0 | 21% | 0
23 | H14 860*560*68 | H14 | 860 | 560 | 68 | Rėmelis iš aliuminio profilio (ne aliuminio skarda) su tarpine. Apsauginės grotelės iš abiejų pusių. Ne mažiau kaip 50 mm storio filtruojanti medžiaga. Medžiaga stiklo pluoštas + sintetika | 4 | 0 | 21% | 0
24 | H14 1067*1220*90 | H14 | 1067 | 1220 | 90 | Rėmelis iš aliuminio profilio (ne aliuminio skarda) su tarpine. Apsauginės grotelės iš abiejų pusių. Ne mažiau kaip 50 mm storio filtruojanti medžiaga. Medžiaga stiklo pluoštas + sintetika | 30 | 0 | 21% | 0
25 | H14 1165*560*68 | H14 | 1165 | 560 | 68 | Rėmelis iš aliuminio profilio (ne aliuminio skarda) su tarpine. Apsauginės grotelės iš abiejų pusių. Ne mažiau kaip 50 mm storio filtruojanti medžiaga. Medžiaga stiklo pluoštas + sintetika | 24 | 0 | 21% | 0
26 | H14 915* 1220*90 | H14 | 915 | 1220 | 90 | Rėmelis iš aliuminio profilio (ne aliuminio skarda) su tarpine. Apsauginės grotelės iš abiejų pusių. Ne mažiau kaip 50 mm storio filtruojanti medžiaga. Medžiaga stiklo pluoštas + sintetika | 12 | 0 | 21% | 0
27 | H14 1220*610*68 | H14 | 1220 | 610 | 68 | Rėmelis iš aliuminio profilio (ne aliuminio skarda) su tarpine. Apsauginės grotelės iš abiejų pusių. Ne mažiau kaip 50 mm storio filtruojanti medžiaga. Medžiaga stiklo pluoštas + sintetika | 18 | 0 | 21% | 0
28 | H14 1220*610*90 | H14 | 1220 | 610 | 90 | Rėmelis iš aliuminio profilio (ne aliuminio skarda) su tarpine. Apsauginės grotelės iš abiejų pusių. Ne mažiau kaip 50 mm storio filtruojanti medžiaga. Medžiaga stiklo pluoštas + sintetika | 21 | 0 | 21% | 0
29 | H14 535*535*78 | H14 | 535 | 535 | 78 | Rėmelis iš aliuminio profilio (ne aliuminio skarda)su tarpine ir apsauginėmis grotelėmis iš oro išėjimo pusės. Ne mažiau kaip 50 mm storio filtruojanti medžiaga. Medžiaga stiklo pluoštas + sintetika | 22 | 0 | 21% | 0
30 | H14 345*345*78 | H14 | 345 | 345 | 78 | Rėmelis iš aliuminio profilio (ne aliuminio skarda)su tarpine ir apsauginėmis grotelėmis iš oro išėjimo pusės. Ne mažiau kaip 50 mm storio filtruojanti medžiaga.Medžiaga stiklo pluoštas + sintetika | 15 | 0 | 21% | 0
31 | H14 435*435*78 | H14 | 435 | 435 | 78 | Rėmelis iš aliuminio profilio (ne aliuminio skarda)su tarpine ir apsauginėmis grotelėmis iš oro išėjimo pusės. Ne mažiau kaip 150 mm storio filtruojanti medžiaga. Medžiaga stiklo pluoštas + sintetika | 19 | 0 | 21% | 0
32 | H14 610*610*292 | H14 | 610 | 610 | 292 | Rėmelis iš aliuminio profilio (ne aliuminio skarda)su tarpine ir apsauginėmis grotelėmis iš oro išėjimo pusės. Ne mažiau kaip 150 mm storio filtruojanti medžiaga. Medžiaga stiklo pluoštas + sintetika | 18 | 0 | 21% | 0
33 | H13 610*610*78 | H13 | 610 | 610 | 78 | Rėmelis iš aliuminio profilio (ne aliuminio skarda) su tarpine ir apsauginėmis grotelėmis iš oro išėjimo pusės. Ne mažiau kaip 50 mm storio filtruojanti medžiaga. Medžiaga stiklo pluoštas + sintetika | 378 | 0 | 21% | 0
34 | H13 305*610*292 | H13 | 305 | 610 | 292 | Rėmelis iš aliuminio profilio (ne aliuminio skarda) su tarpine ir apsauginėmis grotelėmis iš oro išėjimo pusės. Ne mažiau kaip 50 mm storio filtruojanti medžiaga. Medžiaga stiklo pluoštas + sintetika | 12 | 0 | 21% | 0
35 | H13 610*610*150 | H13 | 610 | 610 | 150 | Rėmelis iš aliuminio profilio (ne aliuminio skarda) su tarpine. Ne mažiau kaip 50 mm storio filtruojanti medžiaga. Medžiaga stiklo pluoštas + sintetika | 36 | 0 | 21% | 0
36 | H13 457*457*54 | H13 | 457 | 457 | 54 | Rėmelis iš aliuminio profilio (ne aliuminio skarda) su tarpine ir apsauginėmis grotelėmis iš oro išėjimo pusės. Ne mažiau kaip 50 mm storio filtruojanti medžiaga. Medžiaga stiklo pluoštas + sintetika | 48 | 0 | 21% | 0
37 | H13 305*305*150 | H13 | 305 | 305 | 150 | Rėmelis iš MDF profilio su tarpine. Ne mažiau kaip 50 mm storio filtruojanti medžiaga. Medžiaga stiklo pluoštas + sintetika | 18 | 0 | 21% | 0
Pasiūlymo kaina be PVM, Eur | [9 empty] | 0
PVM, Eur | [9 empty] | 0
Pasiūlymo kaina SU PVM, Eur | [9 empty] | 0
Pasiūlymo kaina 1 pirkimo daliai su PVM ________ EUR (................................žodžiais). Į šią sumą įeina visos išlaidos ir visi mokesčiai, taip pat ir PVM, kuris sudaro ________ EUR.