## SAMATA
0 | 0
Darbų sąrašas
Karaliaus Mindaugo profesinio mokymo centras
Mokslo paskirties pastatai 1C2p ir 3C2p, Miško g. 15, Kaunas
Bendrastatybiniai remonto darbai
Eil. Nr. | Darbų ir išlaidų aprašymai | Mato vnt | Kiekis | Kaina Eur be PVM | Suma, Eur be PVM
Skyrius 3C2p pastato patalpų remontas
Grindys
1 | Keraminių plytelių grindjuosčių nuardymas | 100m | 0.167 |  | 0
2 | Plytelių dangos pjovimas diskiniu pjūklu | m | 1 |  | 0
3 | Keraminių plytelių dangos išardymas (be grindjuosčių) | 100 m2 | 0.25 |  | 0
4 | Išlyginamųjų cementinių sluoksnių ardymas | 100m2 | 0.25 |  | 0
5 | Betoninių grindų remontas, užtaisant iki 0,25m2 ploto išmušas | m2 | 2.34 |  | 0
6 | Grindų pagrindų išlyginimas savaime išsilyginančiu skiediniu 20mm storio sluoksniu | 100 m2 | 0.25 |  | 0
7 | Grindų vidinių paviršių pagrindo gruntavimas giliai įsigeriančiais gruntais | 100m2 | 0.23 |  | 0
8 | Keraminių plytelių danga, klijuojant sausų kl. mišiniais, kai danga klojama ant betono pagrindo | m2 | 23 |  | 0
9 | Skylių gręžimas arba pjovimas plytelėje | vnt | 1 |  | 0
10 | Sandūrų su siena sandarinimas silikoniniu hermetiku | m | 39.6 |  | 0
11 | Grindų dangų sandūros juostelių montavimas | m | 1 |  | 0
| Iš viso už poskyrį Grindys |  |  |  | 0
Sienos
12 | Durų apvadų nuėmimas (iš vienos angos pusės) | vnt | 1 |  | 0
13 | Muilinių, muilo dozatorių, popieriaus ir rankšluoščių laikiklių demontavimas | vnt | 3 |  | 0
14 | Pakabų demontavimas | vnt | 6 |  | 0
15 | Sienų aptaisymo glazūruotomis plytelėmis išardymas | m2 | 25.7 |  | 0
16 | Vonios uždangos išardymas | 100 m2 | 0.019 |  | 0
17 | Senų dažų pašalinimas nuo sienų paviršių | 100 m2 | 0.475 |  | 0
18 | Tinko nudaužymas nuo sienų mūrinių ir betoninių paviršių | m2 | 13.5 |  | 0
19 | Palangių lentų laminuotų montavimas mūrinėse sienose | m | 1.15 |  | 0
20 | Sienų vidinių paviršių pagrindo gruntavimas sukibimą gerinančiais gruntais | 100m2 | 0.25 |  | 0
21 | Sienų paviršių aptaisymas drėgmei atspariomis gipskartonio plokštėmis, klijuojant prie pagrindo | m2 | 13.5 |  | 0
22 | Gipskartonio plokščių papildomas tvirtinimas smeigėmis | 100vnt | 0.95 |  | 0
23 | Sienų atskirų vietų iki 1 m2 ploto tinko remontas | m2 | 20 |  | 0
24 | Vagų užtaisymas sienų paviršiuose (tinkavimas), nutiesus elektros ir silpnų srovių tinklo laidus | 100m | 0.24 |  | 0
25 | Sienų gipskartonio atskirų vietų remontas, nuardant pažeistas vietas | m2 | 8.5 |  | 0
26 | Gipskartonio plokščių sienų siūlių glaistymas trim sluoksniais, armuojant siūles (100m2 gipskartonio plokščių) | 100m2 | 0.22 |  | 0
27 | Deformacinių siūlių įrengimas naudojant metalinius profilius | 100m | 0.0325 |  | 0
28 | Dviejų vietų gyvūnų maudymo vonia | vnt | 1 |  | 0
29 | Paviršių pagrindo gruntavimas giliai įsigeriančiais gruntais | 100m2 | 0.605 |  | 0
30 | Gyvūnų maudymo vonios sandūrų izoliavimas hidroizoliacine juosta | 100m | 0.22 |  | 0
31 | Gyvūnų maudymo vonios teptinės hidroizoliacijos įrengimas tepant 2 kartus | m2 | 9 |  | 0
32 | Gyvūnų maudymo vonios paviršių aptaisymas keraminėmis arba akmens masės plytelėmis, kai išoriniai kampai ir užbaigimai aptaisomi anoduoto aliuminio profiliais | m2 | 9 |  | 0
33 | Sienų aptaisymas keraminėmis arba akmens masės plytelėmis, kai išoriniai kampai ir užbaigimai aptaisomi anoduoto aliuminio profiliais | m2 | 47.2 |  | 0
34 | Vidaus kolonų, piliastrų, angokraščių paviršių aptaisymas keraminėmis arba akmens masės plytelėmis, kai išoriniai kampai ir užbaigimai aptaisomi anoduoto aliuminio profiliais | m2 | 4.3 |  | 0
35 | Skylių gręžimas arba pjovimas plytelėje | vnt | 32 |  | 0
36 | Sienų sandūrų sandarinimas silikoniniu hermetiku | m | 59 |  | 0
37 | Sienų vidinių paviršių pagrindo apdorojimas biocidiniais tirpalais | 100 m2 | 0.12 |  | 0
38 | Sienų paviršių apdorotų biocidiniais tirpalais nuplovimas | 100 m2 | 0.12 |  | 0
39 | Sienų vidinių paviršių pagrindo gruntavimas giliai įsigeriančiais gruntais | 100m2 | 0.305 |  | 0
40 | Vidinių sienų išorinių kampų ir angokraščių papildomas sutvirtinimas glaistymo kampais | 100m | 0.12 |  | 0
41 | Sienų vidinių paviršių glaistymas gipsiniu glaistu, kai yra pirmas 1mm storio sluoksnis ir 1 kartotini 1mm storio sluoksniai | 100m2 | 0.305 |  | 0
42 | Sienų vidinių paviršių tarpinis gruntavimas | 100m2 | 0.305 |  | 0
43 | Sienų vidinių paviršių labai geras dažymas | 100 m2 | 0.305 |  | 0
44 | Durų apvadų montavimas | m | 5.2 |  | 0
45 | Durų atmušų montavimas | vnt | 1 |  | 0
| Iš viso už poskyrį Sienos |  |  |  | 0
Lubos
46 | Senų dažų valymas nuo lubų paviršių | 100 m2 | 0.19 |  | 0
47 | Lubų gipskartonio atskirų vietų remontas, nuardant pažeistas vietas | m2 | 4 |  | 0
48 | Apžiūros durelių montavimas | vnt | 1 |  | 0
49 | Gipskartonio plokščių lubų siūlių glaistymas trim sluoksniais, armuojant siūles (100m2 gipskartonio plokščių) | 100m2 | 0.04 |  | 0
50 | Lubų vidinių paviršių pagrindo gruntavimas giliai įsigeriančiais gruntais | 100m2 | 0.235 |  | 0
51 | Lubų paviršių glaistymas gipsiniu glaistu, kai yra pirmas 1mm storio sluoksnis ir 1 kartotini 1mm storio sluoksniai | 100m2 | 0.235 |  | 0
52 | Lubų vidinių paviršių tarpinis gruntavimas | 100m2 | 0.235 |  | 0
53 | Paruoštų dažymui lubų labai geras dažymas vandens emulsiniais dažais | 100 m2 | 0.235 |  | 0
| Iš viso už poskyrį Lubos |  |  |  | 0
Saugomų paviršių uždengimas
54 | Grindų dangų, langų, durų, plytelių, vamzdžių ir panašių paviršių uždengimas polietileno plėvele ir nudengimas | 100m2 | 1.17 |  | 0
| Iš viso už poskyrį Saugomų paviršių uždengimas |  |  |  | 0
Statybinis laužas
55 | Šiukšlių valymas iš patalpų | t | 4.05 |  | 0
56 | Šiukšlių panešimas 10 m atstumu | t | 4.05 |  | 0
57 | Statybinių šiukšlių išvežimas 10 km atstumu automobiliais-savivarčiais, pakraunant rankiniu būdu | t | 4.05 |  | 0
58 | Transportuojant statybines šiukšles už papildomus 15 km pridėti | t | 4.05 |  | 0
| Iš viso už poskyrį Statybinis laužas |  |  |  | 0
| Iš viso už skyrių 3C2p pastato patalpų remontas |  |  |  | 0
Skyrius 1C2p pastato patalpų remontas
Grindys
59 | Grindų dangų sandūros metalinių juostų ar apdailos kampų nuardymas | 100m | 0.693 |  | 0
60 | Medinių arba plastikinių grindjuosčių nuardymas | 100m | 1.875 |  | 0
61 | Kiliminės dangos nuėmimas | m2 | 40.35 |  | 0
62 | Seno linoleumo nuėmimas | m2 | 20.4 |  | 0
63 | Lentinių grindų ardymas | m2 | 7.8 |  | 0
64 | Gulekšnių ardymas | m2 | 7.8 |  | 0
65 | Keraminių plytelių dangos išardymas (be grindjuosčių) | 100 m2 | 0.105 |  | 0
66 | Statinio betono konstrukcijų pjovimas diskiniu pjūklu | m | 7.6 |  | 0
67 | Pagrindo po grindimis iš betono išardymas | m3 | 3.4 |  | 0
68 | Betoninio paviršiaus paruošimas grindų dangų įrengimui | 100 m2 | 0.43 |  | 0
69 | Dažų pašalinimas nuo laiptų pakopų ir aikštelių paviršių | m2 | 26.9 |  | 0
70 | Žvyro pasluoksnis ant grunto | m3 | 1.8 |  | 0
71 | I-II grupės grunto tankinimas vibroplokštėmis | 100 m3 | 0.018 |  | 0
72 | Plotų planiravimas rankiniu būdu kai gruntas II grupės | 100 m2 | 0.21 |  | 0
73 | Grindų ant grunto šiltinimas putų polistireno plokštėmis 50mm storio sluoksniu | 100m2 | 0.21 |  | 0
74 | Pagrindiniai resursai: Plokštė putų polistireno grindims | 100m2 | 0.21 |  | 0
75 | Tarpiklių sudėjimas tarp konstrukcijų ir grindų | 100 m | 0.73 |  | 0
76 | Grindų hidroizoliacija, paklojant polietileninę plėvelę | 100m2 | 0.545 |  | 0
77 | Plėvelinės izoliacijos sandarinimas lipniomis juostomis | 100 m | 0.32 |  | 0
78 | Grindų cementinių išlyginamųjų sluoksnių armavimas tinklais | t | 0.126 |  | 0
79 | Grindų išlyginamųjų sluoksnių 100mm storio įrengimas, naudojant sausus mišinius ir negruntuojant | 100 m2 | 0.47 |  | 0
80 | Grindų vidinių paviršių pagrindo gruntavimas sukibimą gerinančiais gruntais | 100m2 | 0.255 |  | 0
81 | Betoninių grindų remontas, užtaisant iki 0,25m2 ploto išmušas | m2 | 4.4 |  | 0
82 | Laiptatakio betoninių paviršių remontas suvienodinant elementų gabaritus | m2 | 21.1 |  | 0
83 | Grindų išlyginamųjų sluoksnių 60mm storio įrengimas, naudojant sausus mišinius ir gruntuojant | 100 m2 | 0.253 |  | 0
84 | Gulekšnių 80x50mm kas 40cm grindų dangoms įrengimas (m2 grindų dangos) | m2 | 1.35 |  | 0
85 | Grindų pagrindo dangos įrengimas, naudojant drėgmei atsparias orientuotų skiedrų plokštes 22 mm storio | 100 m2 | 0.0135 |  | 0
86 | Medinių grindų dangų šlifavimas | m2 | 9.2 |  | 0
87 | Grindų vidinių paviršių pagrindo gruntavimas sukibimą gerinančiais gruntais | 100m2 | 0.092 |  | 0
88 | Medinių grindų paviršių glaistymas | 100m2 | 0.092 |  | 0
89 | Pagrindo šlifavimas du kartus, surenkant šiukšles siurbliu | 100 m2 | 0.092 |  | 0
90 | Grindų vidinių paviršių pagrindo gruntavimas sukibimą gerinančiais gruntais | 100m2 | 0.092 |  | 0
91 | Vinilo grindlenčių danga, klijuojant ir įrengiant medines grindjuostes | 100 m2 | 0.092 |  | 0
92 | Grindų vidinių paviršių pagrindo gruntavimas giliai įsigeriančiais gruntais | 100m2 | 1.046 |  | 0
93 | Keraminių plytelių danga, klijuojant sausų kl. mišiniais, kai danga klojama ant betono pagrindo | m2 | 76.8 |  | 0
94 | Laiptų pakopų paviršių aptaisymas pakopinėmis keraminėmis plytelėmis *Atliekant aptaisymo darbus, kai aptaisomo paviršiaus plotas iki 2 m2 | m2 | 27.8 |  | 0
95 | Skylių gręžimas arba pjovimas plytelėje | vnt | 2 |  | 0
96 | Grindjuosčių iš plytelių klijavimas, kai grindjuostės aukštis iki 80 mm. | 100m | 0.738 |  | 0
97 | Grindjuosčių įrengimas laiptų dangoms iš keraminių plytelių, kai grindjuostės aukštis iki 80 mm. | m | 78 |  | 0
98 | Sandūrų su siena sandarinimas silikoniniu hermetiku | m | 285 |  | 0
99 | Medinių grindjuosčių tvirtinimas įvairių dangų grindims | m | 188 |  | 0
100 | Grindjuosčių iki 100 mm pločio gruntavimas | 100m2 | 0.434 |  | 0
101 | Grindjuosčių iki 100mm pločio dažymas | 100m | 2.17 |  | 0
102 | Grindų dangų sandūros juostelių montavimas | m | 3 |  | 0
| Iš viso už poskyrį Grindys |  |  |  | 0
Sienos
103 | Skydinių ar lentinių pertvarų išardymas | 100 m2 | 0.08 |  | 0
104 | Sienų aptaisymo glazūruotomis plytelėmis išardymas | m2 | 22 |  | 0
105 | Senų dažų pašalinimas nuo sienų paviršių | 100 m2 | 7.32 |  | 0
106 | Tinko nudaužymas nuo sienų mūrinių ir betoninių paviršių | m2 | 1.3 |  | 0
107 | Mūro paviršių valymas rankiniu būdu | 10 m2 | 11.28 |  | 0
108 | Sienų vidinių paviršių pagrindo gruntavimas sukibimą gerinančiais gruntais | 100m2 | 5.43 |  | 0
109 | Vagų užtaisymas sienų paviršiuose (tinkavimas), nutiesus elektros ir silpnų srovių tinklo laidus | 100m | 1.09 |  | 0
110 | Sienų atskirų vietų iki 1 m2 ploto tinko remontas | m2 | 524 |  | 0
111 | Durų vidaus angokraščių aptaisymas drėgmei atspariomis gipskartonio plokštėmis, klijuojant prie pagrindo (angokraščio plotis iki 0,35 m.) | 100m | 0.44 |  | 0
112 | Gipskartonio plokščių papildomas tvirtinimas smeigėmis | 100vnt | 1.03 |  | 0
113 | Tinko paviršiaus remontas, užtaisant plyšius ir įtrūkimus | m | 188 |  | 0
114 | Pertvarų karkasų iš lenktų metalinių profilių montavimas, tvirtinant prie betoninių ir mūrinių sienų ir lubų konstrukcijų (UW75; CW75) | 100 m | 0.645 |  | 0
115 | Sienų garso izoliacijos įstatymas tarp laikančių konstrukcijų panaudojant universalias min. vatos plokštes 75 mm storio | 100 m2 | 0.1 |  | 0
116 | Sienų vidinių paviršių aptaisymas drėgmei atspariomis gipskartonio plokštėmis, tvirtinant prie įrengto metalinio karkaso | m2 | 71 |  | 0
117 | Gipskartonio plokščių sienų siūlių glaistymas be armavimo užpildant tik siūles (100m2 gipskartonio plokščių) | 100m2 | 0.2 |  | 0
118 | Gipskartonio plokščių sienų siūlių glaistymas trim sluoksniais, armuojant siūles (100m2 gipskartonio plokščių) | 100m2 | 0.51 |  | 0
119 | Paviršių pagrindo gruntavimas giliai įsigeriančiais gruntais | 100m2 | 0.64 |  | 0
120 | Sienų aptaisymas keraminėmis arba akmens masės plytelėmis, kai išoriniai kampai ir užbaigimai aptaisomi anoduoto aliuminio profiliais | m2 | 62 |  | 0
121 | Vidaus kolonų, piliastrų, angokraščių paviršių aptaisymas keraminėmis arba akmens masės plytelėmis, kai išoriniai kampai ir užbaigimai aptaisomi anoduoto aliuminio profiliais | m2 | 2 |  | 0
122 | Skylių gręžimas arba pjovimas plytelėje | vnt | 20 |  | 0
123 | Sienų sandūrų sandarinimas silikoniniu hermetiku | m | 61 |  | 0
124 | Sienų vidinių paviršių pagrindo gruntavimas giliai įsigeriančiais gruntais | 100m2 | 12.82 |  | 0
125 | Vidinių sienų išorinių kampų ir angokraščių papildomas sutvirtinimas glaistymo kampais | 100m | 3.22 |  | 0
126 | Sienų vidinių paviršių glaistymas gipsiniu glaistu, kai yra pirmas 1mm storio sluoksnis ir 1 kartotini 1mm storio sluoksniai | 100m2 | 12.82 |  | 0
127 | Sienų vidinių paviršių tarpinis gruntavimas | 100m2 | 12.82 |  | 0
128 | Sienų vidinių paviršių labai geras dažymas | 100 m2 | 12.82 |  | 0
129 | Mūro paviršiaus hidrofobizavimas, tepant 2 kartus šepečiu | 100 m2 | 1.128 |  | 0
130 | Angų sienose uždengimas nuimamais laminuotos drožlių plokštės dangčiais | m2 | 0.88 |  | 0
131 | Pagrindiniai resursai: laminuotos drožlių plokštės dangčiai, laikikliai | m2 | 0.88 |  | 0
132 | Sienų išorinių kampų aptaisymas lenktais nerūdijančio plieno profiliais | 100m | 1.07 |  | 0
| Iš viso už poskyrį Sienos |  |  |  | 0
Lubos
133 | Senų dažų valymas nuo lubų paviršių | 100 m2 | 1.53 |  | 0
134 | Mūro paviršių valymas rankiniu būdu | 10 m2 | 0.34 |  | 0
135 | Lubų vidinių paviršių pagrindo gruntavimas sukibimą gerinančiais gruntais | 100m2 | 1.43 |  | 0
136 | Lubų atskirų vietų iki 1 m2 ploto tinko remontas | m2 | 135 |  | 0
137 | Vagų užtaisymas (tinkavimas) nutiesus silpnų srovių, apšvietimo tinklo laidus lubų paviršiuose | 100m | 1.2 |  | 0
138 | Tinko paviršiaus remontas, užtaisant plyšius ir įtrūkimus | m | 170 |  | 0
139 | Lubų vidinių paviršių pagrindo gruntavimas giliai įsigeriančiais gruntais | 100m2 | 2.94 |  | 0
140 | Lubų išorinių kampų papildomas sutvirtinimas glaistymo kampais | 100m | 0.12 |  | 0
141 | Lubų paviršių glaistymas gipsiniu glaistu, kai yra pirmas 1mm storio sluoksnis ir 1 kartotini 1mm storio sluoksniai | 100m2 | 2.94 |  | 0
142 | Lubų vidinių paviršių tarpinis gruntavimas | 100m2 | 2.94 |  | 0
143 | Paruoštų dažymui lubų labai geras dažymas vandens emulsiniais dažais | 100 m2 | 2.94 |  | 0
144 | Mūro paviršiaus hidrofobizavimas, tepant 2 kartus šepečiu | 100 m2 | 0.034 |  | 0
| Iš viso už poskyrį Lubos |  |  |  | 0
Langai, palangės, durys
145 | Durų apvadų nuėmimas (iš vienos angos pusės) | vnt | 15 |  | 0
146 | Durų varčių išėmimas | vnt | 8 |  | 0
147 | Durų staktų išėmimas iš sienų | vnt | 13 |  | 0
148 | Langų angų užpildymo išardymas, kai langai be palangių | 100 m2 | 0.011 |  | 0
149 | Plieninių skydinių vidinių durų blokų montavimas mūrinėse ir gipskartonio pertvarų sienose, kai staktos kampinės, blokinės arba kombinuotos | m2 | 15.26 |  | 0
150 | Langų blokų įstatymas į mūro sienų angas, kai angos plotas iki 1m2 *Iškraunant ir paduodant langų blokus rankiniu būdu *Kai blokai įstiklinti | m2 | 0.75 |  | 0
151 | Pagrindiniai resursai: Prietaisai langams, Suporintų langų blokai | m2 | 0.75 |  | 0
152 | Keičiamų langų sandūrų sandarinimas iš lauko pusės išsiplečiančiais sandarinimo tarpikliais | 100m | 0.035 |  | 0
153 | Langų staktų sandūrų su siena izoliavimas montavimo putomis | 100m | 0.035 |  | 0
154 | Langų sandūrų su siena perimetrinis sandarinimas izoliacinėmis juostomis | 100m | 0.035 |  | 0
155 | Iki 0,5 m. pločio laminuotų palangių lentų montavimas mūrinėse sienose | m | 2 |  | 0
156 | Durų atmušų montavimas | vnt | 8 |  | 0
| Iš viso už poskyrį Langai, palangės, durys |  |  |  | 0
Laiptų konstrukcija, porankiai
157 | Laiptų medinių turėklų išardymas | m | 2.1 |  | 0
158 | Medinių laiptų su laiptatakiais ir aikštelėmis išardymas | m2 | 9 |  | 0
159 | Gelžbetoninių laiptų ir aikštelių įrengimas | m3 | 2 |  | 0
160 | Betono panešimas 10 m atstumu | t | 4.4 |  | 0
161 | Nešant daugiau kaip 10 m atstumu, už papildomus 15 m prie normatyvų pridėti | t | 4.4 |  | 0
162 | Nerūdijančio plieno porankių įrengimas | m | 3.1 |  | 0
163 | Laiptų turėklų iš nerūdijančio plieno įrengimas | 100m | 0.021 |  | 0
164 | Turėklų dažytų paviršių šlifavimas | 100m2 | 0.26 |  | 0
165 | Anksčiau dažytų metalinių turėklų perdažymas | m2 | 14 |  | 0
166 | Anksčiau dažytų medinių turėklų perdažymas | m2 | 12 |  | 0
| Iš viso už poskyrį Laiptų konstrukcija, porankiai |  |  |  | 0
Metalo konstrukcijų, radiatorių dažymas
167 | Rūdžių nuvalymas metaliniu šepečiu rankiniu būdu | 10m2 | 0.21 |  | 0
168 | Metalo konstrukcijų paviršių padengimas rūdžių rišikliu | 10 m2 | 0.21 |  | 0
169 | Metalo konstrukcijų paviršių nuriebalinimas | 100 m2 | 0.021 |  | 0
170 | Matalo konstrukcijų gruntavimas | 100m2 | 0.021 |  | 0
171 | Matalo konstrukcijų paviršių dažymas du kartus | 100 m2 | 0.021 |  | 0
172 | Radiatorių dažytų paviršių šlifavimas | 100m2 | 0.0625 |  | 0
173 | Anksčiau dažytų radiatorių perdažymas | m2 | 6.25 |  | 0
| Iš viso už poskyrį Metalo konstrukcijų, radiatorių dažymas |  |  |  | 0
Saugomų paviršių uždengimas
174 | Grindų dangų, langų, durų, plytelių, vamzdžių ir panašių paviršių uždengimas polietileno plėvele ir nudengimas | 100m2 | 11.82 |  | 0
175 | Grindų dangų uždengimas naudojant medžio plaušo plokštes ir nudengimas | 100 m2 | 1.92 |  | 0
| Iš viso už poskyrį Saugomų paviršių uždengimas |  |  |  | 0
Pastoliai
176 | Pastolių laiptinių interjero remonto darbams įrengimas (vertikali projekcija) | 100 m2 | 3.98 |  | 0
177 | Pastolių laiptinių interjero remonto darbams išardymas (vertikali projekcija) | 100 m2 | 3.98 |  | 0
| Iš viso už poskyrį Pastoliai |  |  |  | 0
Statybinis laužas
178 | Šiukšlių valymas iš patalpų | t | 50 |  | 0
179 | Šiukšlių panešimas 10 m atstumu | t | 50 |  | 0
180 | Nešant daugiau kaip 10 m atstumu, už papildomus 10 m prie normatyvų pridėti | t | 50 |  | 0
181 | Statybinių šiukšlių išvežimas 10 km atstumu automobiliais-savivarčiais, pakraunant rankiniu būdu | t | 50 |  | 0
182 | Transportuojant statybines šiukšles už papildomus 15 km pridėti | t | 50 |  | 0
| Iš viso už poskyrį Statybinis laužas |  |  |  | 0
| Iš viso už skyrių 1C2p pastato patalpų remontas |  |  |  | 0
| Bendra vertė be PVM |  |  |  | 0
| PVM |  |  |  | 0
| Bendra vertė su PVM |  |  |  | 0