## Turinys
SUVESTINIS DARBŲ KIEKIŲ ŽINIARAŠTIS
„Vandentiekio ir buitinių nuotekų tinklų Tilto g., Vingio g., Dotnuvoje ir Lauko g., Dobilo g., Pievų g., Kranto g.,
Eil. Nr. | Objekto dalių pavadinimai | Nuoroda

## Dotnuva-Akademija VT
Darbų kiekių žiniaraštis
„Vandentiekio ir buitinių nuotekų tinklų Tilto g., Vingio g., Dotnuvoje ir Lauko g., Dobilo g., Pievų g., Kranto g., Akademijoje Kėdainių raj. statybos projektas“
Eil. Nr. | Pavadinimas ir techninės charakteristikos | Žymuo | Mato | Kiekis
Vandentiekio tinklai (SŽ-1)
Vandentiekio tinklai Vingio g.
1 | Vandentiekio vamzdžiai PE100RC DN110 mm ir jų paklojimas uždaru būdu su sujungimo detalėmis | TS1; TS2; TS3; TS3.1; TS3.2; TS3.5; TS3.6; TS3.7; TS3.15; TS3.16; TS3.17; TS5; TS6; TS7; TS8; TS8.3; TS9 | m' | 319.64 | darbo duobės, m2 | vnt. | m3 |  | ilgis
2 | Vandentiekio vamzdžiai PE100RC DN32 mm ir jų paklojimas uždaru būdu su sujungimo detalėmis [atšakų iki gyventojų sklypų įrengimui] | TS1; TS2; TS3; TS3.1; TS3.2; TS3.5; TS3.6; TS3.7; TS3.15; TS3.16; TS3.17; TS5; TS6; TS7; TS8; TS8.3; TS9 | m' | 28.19 | 4.5 | 7 |  |  | 3
3 | Vamzdynų hidraulinis išbandymas | TS8. TS8.3 | m' | 347.83 | 15 | 2 |  |  | 5
4 | Vamzdynų dezinfekcija | TS8 TS8.3.3 | m' | 348 | 4 | 5 |  |  | 2
5 | Vamzdynų praplovimas | TS8 TS8.3.3 | m' | 348 |  | 14
6 | Žemės darbai darbo duobių iškasimui | TS7; TS9 | m3 | 200.9
7 | Žemės darbai darbo duobių užkasimui | TS7; TS9 | m3 | 187.76
8 | Atšakų iki gyventojų sklypų pajungimui d32 reikalinga armatūra ir fasoninės dalys ir jų įrengimas ir užaklinimas: | TS1; TS2; TS3; | kompl. | 8
8.1 | Balnas su kieta apkaba PE vamzdžiui dn110x1 1/4" | TS3.13 | vnt. | 8
8.2 | Požeminė įvadinė sklendė dn32 iš.sriegis-mova su prailginimo velenu ir kapa, atarmine plokšte ir betoniniu pamatu sklendei ir jos įrengimas | TS3.5; TS3.6; TS3.7; TS3.8; TSTS3.13, TS3.14; | vnt. | 8
8.3 | Aklė dn32 | TS3; TS3.7; TS3.15 | vnt. | 8
9 | VŠ1-19 dn2000 H-2,06m, prisijungimas prie esamų tinklų
9.1 | Surenkamas g/b šulinys ir jo įrengimas, su visa reikiama izoliacija, protarpiniais, visomis reikalingomis jungtimis, ketiniu dangčiu (rakinamu) D400 klasės. | TS1; TS2; TS3; TS5; TS3.6; TS3.7; TS3.10; TS3.17; TS3.19; TS20; TS3.21; TS7; TS9 | kompl. | 1
9.2 | Žemės darbai | TS8, TS9 | m3 | 6/4
9.3 | Smėlis šulinio pagrindui | TS8, TS3.19 | m3 | 0.4
9.4 | Nužymėjimo ženklas | TS3.20 | vnt. | 1
9.5 | Atramos armatūrai | TS3.19 | vnt. | 3
9.6 | Flanšinis adapteris tempimui atsparus kalaus ketaus PE vamzdžiui dn200x200 | TS1; TS2; TS3; TS3;6; TS3;5; TS3.7; TS3.11 | vnt. | 2
9.7 | Flanšinis trišakis, kalaus ketaus dn200x100 | TS3.5; TS3.6; TS3.7; TSTS3.13, TS3.14; | vnt. | 1
9.8 | Flanšinė sklendė kalaus ketaus dn200 ilga | TS3.5; TS3.6; TS3.7; TS3.8; TSTS3.13, TS3.14; | vnt. | 1
9.9 | Flanšinė sklendė kalaus ketaus dn100 ilga | TS3.5; TS3.6; TS3.7; TS3.8; TSTS3.13, TS3.14; | vnt. | 1
9.10 | Flanšinis adapteris tempimui atsparus kalaus ketaus PE vamzdžiui dn100x110 | TS1; TS2; TS3; TS3;6; TS3;5; TS3.7; TS3.11 | vnt. | 1
10 | VŠ1-18 dn2000 H-2,28m, su prieduobe 0,5x0,5x0,5 išleidimui
10.1 | Surenkamas g/b šulinys ir jo įrengimas, su visa reikiama izoliacija, protarpiniais, visomis reikalingomis jungtimis, ketiniu dangčiu (rakinamu) D400 klasės. | TS1; TS2; TS3; TS5; TS3.6; TS3.7; TS3.10; TS3.17; TS3.19; TS20; TS3.21; TS7; TS9 | kompl. | 1
10.2 | Žemės darbai | TS8, TS9 | m3 | 6/4
10.3 | Smėlis šulinio pagrindui | TS8, TS3.19 | m3 | 0.4
10.4 | Nužymėjimo ženklas | TS3.20 | vnt. | 1
10.5 | Atramos armatūrai | TS3.19 | vnt. | 2
10.6 | Flanšinis adapteris, kalaus ketaus tempimui atsparus PE vamzdžiui dn110x100 | TS1; TS2; TS3; TS3;6; TS3;5; TS3.7; TS3.11 | vnt. | 2
10.7 | Flanšinis trišakis, kalaus ketaus dn100x50 | TS3.5; TS3.6; TS3.7; TSTS3.13, TS3.14; | vnt. | 1
10.8 | Flanšinė sklendė kalaus ketaus dn100 ilga | TS3.5; TS3.6; TS3.7; TS3.8; TSTS3.13, TS3.14; | vnt. | 1
10.9 | Flanšinė sklendė kalaus ketaus dn50 ilga, vandens išleidimui | TS3.5; TS3.6; TS3.7; TS3.8; TSTS3.13, TS3.14; | vnt. | 1
10.10 | Aklinas flanšas kalaus ketaus dn50 | TS3.5; TS3.6; TS3.7; TSTS3.13, TS3.14; | vnt. | 1
11 | BT-123 prisijungimas prie esamų tinklų | TS7; TS8; TS9
11.1 | Flanšinis adapteris kalaus ketaus, tempimui atsparus PE vamzdžiui dn100x110 | TS1; TS2; TS3; TS3;6; TS3;5; TS3.7; TS3.11 | vnt. | 3
11.2 | Požeminė flanšinė sklendė dn100 kalaus ketaus su prailginimo velenu ir kapa, atarmine plokšte ir betoniniu pamatu sklendei ir jos įrengimas | TS3.5; TS3.6; TS3.7; TS3.8; TSTS3.13, TS3.14; | vnt. | 3
11.3 | Flanšinis trišakis kalaus ketaus dn100x100 | TS3.5; TS3.6; TS3.7; TSTS3.13, TS3.14; | vnt. | 1
11.4 | Gruntinio vandens pašalinimas | TS1; TS2; TS7; TS9 | kompl. | 1
11.5 | Išardytų dangų atstatymas, veja | TS1; TS2; TS7; TS9 | m2 | 17 | 8 | 9
11.6 | Išardytų dangų atstatymas, žvyras | TS1; TS2; TS7; TS9 | m2 | 4
11.7 | Išardytų dangų atstatymas, skalda | TS1; TS2; TS7; TS9 | m3 | 4
11.8 | Išardytų dangų atstatymas. Asfaltas | TS1; TS2; TS7; TS9 | m2 | 118.5 | 54 | 12 | 22.5 | 30
Vandentiekio tinklai Dobilo g.
12 | Vandentiekio vamzdžiai PE100RC DN110 mm ir jų paklojimas uždaru būdu su sujungimo detalėmis | TS1; TS2; TS3; TS3.1; TS3.2; TS3.5; TS3.6; TS3.7; TS3.15; TS3.16; TS3.17; TS5; TS6; TS7; TS8; TS8.3; TS9 | m' | 144.81
13 | Vandentiekio vamzdžiai PE100RC DN50 mm ir jų paklojimas uždaru būdu su sujungimo detalėmis [atšakų iki gyventojų sklypų įrengimui] | TS1; TS2; TS3; TS3.1; TS3.2; TS3.5; TS3.6; TS3.7; TS3.15; TS3.16; TS3.17; TS5; TS6; TS7; TS8; TS8.3; TS9 | m' | 37.33
14 | Vamzdynų hidraulinis išbandymas | TS8. TS8.3 | m' | 182.14
15 | Vamzdynų dezinfekcija | TS8 TS8.3.3 | m' | 182
16 | Vamzdynų praplovimas | TS8 TS8.3.3 | m' | 182
17 | Žemės darbai darbo duobių iškasimui | TS7; TS9 | m3 | 232.05
18 | Žemės darbai darbo duobių užkasimui | TS7; TS9 | m3 | 220.84
19 | Atšakų iki gyventojų sklypų pajungimui d50 reikalinga armatūra ir fasoninės dalys ir jų įrengimas ir esamų įvadų perjungimas: | TS1; TS2; TS3; | kompl. | 10
19.1 | Balnas su kieta apkaba PE vamzdžiui dn110x2" | TS3.13 | vnt. | 10
19.2 | Požeminė įvadinė sklendė dn50 iš.sriegis-mova su prailginimo velenu ir kapa, atarmine plokšte ir betoniniu pamatu sklendei ir jos įrengimas | TS3.5; TS3.6; TS3.7; TS3.8; TSTS3.13, TS3.14; | vnt. | 10
20 | Esamų įvadų perjungimas | TS1; TS2; TS7; TS9 | vnt. | 10
21 | Gruntinio vandens pašalinimas | TS1; TS2; TS7; TS9 | kompl. | 1
22 | Išardytų dangų atstatymas, veja | TS1; TS2; TS7; TS9 | m2 | 20
23 | Išardytų dangų atstatymas, asfaltas | TS1; TS2; TS7; TS9 | m2 | 53
Vandentiekio tinklai Lauko g.
24 | Vandentiekio vamzdžiai PE100RC DN110 mm ir jų paklojimas uždaru būdu su sujungimo detalėmis | TS1; TS2; TS3; TS3.1; TS3.2; TS3.5; TS3.6; TS3.7; TS3.15; TS3.16; TS3.17; TS5; TS6; TS7; TS8; TS8.3; TS9 | m' | 169.7
25 | Vandentiekio vamzdžiai PE100RC DN50 mm ir jų paklojimas uždaru būdu su sujungimo detalėmis [atšakų iki gyventojų sklypų įrengimui] | TS1; TS2; TS3; TS3.1; TS3.2; TS3.5; TS3.6; TS3.7; TS3.15; TS3.16; TS3.17; TS5; TS6; TS7; TS8; TS8.3; TS9 | m' | 46.17
26 | Vamzdynų hidraulinis išbandymas | TS8. TS8.3 | m' | 215.87
27 | Vamzdynų dezinfekcija | TS8 TS8.3.3 | m' | 216
28 | Vamzdynų praplovimas | TS8 TS8.3.3 | m' | 216
29 | Žemės darbai darbo duobių iškasimui | TS7; TS9 | m3 | 278.46
30 | Žemės darbai darbo duobių užkasimui | TS7; TS9 | m3 | 265
31 | Atšakų iki gyventojų sklypų pajungimui d50 reikalinga armatūra ir fasoninės dalys ir jų įrengimas ir esamų įvadų perjungimas: | TS1; TS2; TS3; | kompl. | 9
31.1 | Balnas su kieta apkaba PE vamzdžiui dn110x2" | TS3.13 | vnt. | 9
31.2 | Požeminė įvadinė sklendė dn50 iš.sriegis-mova su prailginimo velenu ir kapa, atarmine plokšte ir betoniniu pamatu sklendei ir jos įrengimas | TS3.5; TS3.6; TS3.7; TS3.8; TSTS3.13, TS3.14; | vnt. | 9
32 | Esamų įvadų perjungimas | TS1; TS2; TS7; TS9 | vnt. | 9
33 | Gruntinio vandens pašalinimas | TS1; TS2; TS7; TS9 | kompl. | 1
34 | Išardytų dangų atstatymas, veja | TS1; TS2; TS7; TS9 | m2 | 28
35 | Išardytų dangų atstatymas, asfaltas | TS1; TS2; TS7; TS9 | m2 | 45
Vandentiekio tinklai Pievų g.
36 | Vandentiekio vamzdžiai PE100RC DN110 mm ir jų paklojimas uždaru būdu su sujungimo detalėmis | TS1; TS2; TS3; TS3.1; TS3.2; TS3.5; TS3.6; TS3.7; TS3.15; TS3.16; TS3.17; TS5; TS6; TS7; TS8; TS8.3; TS9 | m' | 174.055
37 | Vandentiekio vamzdžiai PE100RC DN50 mm ir jų paklojimas uždaru būdu su sujungimo detalėmis [atšakų iki gyventojų sklypų įrengimui] | TS1; TS2; TS3; TS3.1; TS3.2; TS3.5; TS3.6; TS3.7; TS3.15; TS3.16; TS3.17; TS5; TS6; TS7; TS8; TS8.3; TS9 | m' | 34.6
38 | Vamzdynų hidraulinis išbandymas | TS8. TS8.3 | m' | 209
39 | Vamzdynų dezinfekcija | TS8 TS8.3.3 | m' | 209
40 | Vamzdynų praplovimas | TS8 TS8.3.3 | m' | 209
41 | Žemės darbai darbo duobių iškasimui | TS7; TS9 | m3 | 179.01
42 | Žemės darbai darbo duobių užkasimui | TS7; TS9 | m3 | 170.36
43 | Atšakų iki gyventojų sklypų pajungimui d50 reikalinga armatūra ir fasoninės dalys ir jų įrengimas ir esamų įvadų perjungimas: | TS1; TS2; TS3; | kompl. | 7
44.1 | Balnas su kieta apkaba PE vamzdžiui dn110x2" | TS3.13 | vnt. | 7
44.2 | Požeminė įvadinė sklendė dn50 iš.sriegis-mova su prailginimo velenu ir kapa, atarmine plokšte ir betoniniu pamatu sklendei ir jos įrengimas | TS3.5; TS3.6; TS3.7; TS3.8; TSTS3.13, TS3.14; | vnt. | 7
45 | Esamų įvadų perjungimas | TS1; TS2; TS7; TS9 | vnt. | 7
46 | Gruntinio vandens pašalinimas | TS1; TS2; TS7; TS9 | kompl. | 1
47 | Išardytų dangų atstatymas, veja | TS1; TS2; TS7; TS9 | m2 | 12
48 | Išardytų dangų atstatymas, asfaltas | TS1; TS2; TS7; TS9 | m2 | 36.2
Vandentiekio tinklai Kranto g.
49 | Vandentiekio vamzdžiai PE100RC DN110 mm ir jų paklojimas uždaru būdu su sujungimo detalėmis | TS1; TS2; TS3; TS3.1; TS3.2; TS3.5; TS3.6; TS3.7; TS3.15; TS3.16; TS3.17; TS5; TS6; TS7; TS8; TS8.3; TS9 | m' | 520.97 | 604.56
50 | Vandentiekio vamzdžiai PE100RC DN50 mm ir jų paklojimas uždaru būdu su sujungimo detalėmis [atšakų iki gyventojų sklypų įrengimui] | TS1; TS2; TS3; TS3.1; TS3.2; TS3.5; TS3.6; TS3.7; TS3.15; TS3.16; TS3.17; TS5; TS6; TS7; TS8; TS8.3; TS9 | m' | 83.59
51 | Vamzdynų hidraulinis išbandymas | TS8. TS8.3 | m' | 605
52 | Vamzdynų dezinfekcija | TS8 TS8.3.3 | m' | 605
53 | Vamzdynų praplovimas | TS8 TS8.3.3 | m' | 605
54 | Žemės darbai darbo duobių iškasimui | TS7; TS9 | m3 | 478.24 | 326.34 | 151.9
55 | Žemės darbai darbo duobių užkasimui | TS7; TS9 | m3 | 446.97 | 305 | 141.97
56 | Atšakų iki gyventojų sklypų pajungimui d50 reikalinga armatūra ir fasoninės dalys ir jų įrengimas ir esamų įvadų perjungimas: | TS1; TS2; TS3; | kompl. | 15
57.1 | Balnas su kieta apkaba PE vamzdžiui dn110x2" | TS3.13 | vnt. | 12
57.2 | Požeminė įvadinė sklendė dn50 iš.sriegis-mova su prailginimo velenu ir kapa, atarmine plokšte ir betoniniu pamatu sklendei ir jos įrengimas | TS3.5; TS3.6; TS3.7; TS3.8; TSTS3.13, TS3.14; | vnt. | 12
58 | Esamų įvadų perjungimas | TS1; TS2; TS7; TS9 | vnt. | 15
59 | VŠ1-12 dn1500 H-2,38m
59.1 | Surenkamas g/b šulinys ir jo įrengimas, su visa reikiama izoliacija, protarpiniais, visomis reikalingomis jungtimis, ketiniu dangčiu (rakinamu) D400 klasės. | TS1; TS2; TS3; TS5; TS3.6; TS3.7; TS3.10; TS3.17; TS3.19; TS20; TS3.21; TS7; TS9 | kompl. | 1
59.2 | Žemės darbai | TS8, TS9 | m3 | 6/4
59.3 | Smėlis šulinio pagrindui | TS8, TS3.19 | m3 | 0.4
59.4 | Nužymėjimo ženklas | TS3.20 | vnt. | 1
59.5 | Atramos armatūrai | TS3.19 | vnt. | 3
59.6 | Flanšinis adapteris, kalaus ketaus tempimui atsparus PE vamzdžiui dn110x100 | TS1; TS2; TS3; TS3;6; TS3;5; TS3.7; TS3.11 | vnt. | 1
59.7 | Flanšinis adapteris, kalaus ketaus tempimui atsparus PE vamzdžiui dn50x50 | TS1; TS2; TS3; TS3;6; TS3;5; TS3.7; TS3.11 | vnt. | 2
59.8 | Flanšinė sklendė, kalaus ketaus dn100, trumpa | TS3.5; TS3.6; TS3.7; TS3.8; TSTS3.13, TS3.14; | vnt. | 1
59.9 | Flanšinis trišakis kalaus ketaus dn100x50 | TS3.5; TS3.6; TS3.7; TSTS3.13, TS3.14; | vnt. | 1
59.10 | Redukcinis flanšas kalaus ketaus dn100x50 | TS3.5; TS3.6; TS3.7; TSTS3.13, TS3.14; | vnt. | 1
59.11 | Flanšinė sklendė kalaus ketaus dn50 | TS3.5; TS3.6; TS3.7; TS3.8; TSTS3.13, TS3.14; | vnt. | 2
60 | VŠ1-13 dn2000 H-2,86m, su prieduobe 0,5x0,5x0,5 išleidimui
61.1 | Surenkamas g/b šulinys ir jo įrengimas, su visa reikiama izoliacija, protarpiniais, visomis reikalingomis jungtimis, ketiniu dangčiu (rakinamu) D400 klasės | TS1; TS2; TS3; TS5; TS3.6; TS3.7; TS3.10; TS3.17; TS3.19; TS20; TS3.21; TS7; TS9 | kompl. | 1
61.2 | Žemės darbai | TS8, TS9 | m3 | 6/4
61.3 | Smėlis šulinio pagrindui | TS8, TS3.19 | m3 | 0.4
61.4 | Nužymėjimo ženklas | TS3.20 | vnt. | 1
61.5 | Atramos armatūrai | TS3.19 | vnt. | 4
61.6 | Flanšinis adapteris, kalaus ketaus PE vamzdžiui tempimui atsparus dn110x100 | TS1; TS2; TS3; TS3;6; TS3;5; TS3.7; TS3.11 | vnt. | 3
61.7 | Flanšinė sklendė, kalaus ketaus dn100, ilga | TS3.5; TS3.6; TS3.7; TS3.8; TSTS3.13, TS3.14; | vnt. | 3
61.8 | Flanšinis keturšakis, kalaus ketaus dn100x100 | TS3.5; TS3.6; TS3.7; TSTS3.13, TS3.14; | vnt. | 1
61.9 | Redukcinis flanšas kalaus ketaus dn100x50 | TS3.5; TS3.6; TS3.7; TSTS3.13, TS3.14; | vnt. | 1
61.10 | Flanšinė sklendė, kalaus ketaus dn50, išleidimui | TS3.5; TS3.6; TS3.7; TS3.8; TSTS3.13, TS3.14; | vnt. | 1
61.11 | Aklinas flanšas kalaus ketaus dn50 | TS3.5; TS3.6; TS3.7; TSTS3.13, TS3.14; | vnt. | 1
62 | VŠ1-14 dn2000 H-2,31m
62.1 | Surenkamas g/b šulinys ir jo įrengimas, su visa reikiama izoliacija, protarpiniais, visomis reikalingomis jungtimis, ketiniu dangčiu (rakinamu) D400 klasės | TS1; TS2; TS3; TS5; TS3.6; TS3.7; TS3.10; TS3.17; TS3.19; TS20; TS3.21; TS7; TS9 | kompl. | 1
62.2 | Žemės darbai | TS8, TS9 | m3 | 6/4
62.3 | Smėlis šulinio pagrindui | TS8, TS3.19 | m3 | 0.4
62.4 | Nužymėjimo ženklas | TS3.20 | vnt. | 1
62.5 | Atramos armatūrai | TS3.19 | vnt. | 4
62.6 | Flanšinis adapteris, kalaus ketaus PE vamzdžiui tempimui atsparus dn110x100 | TS1; TS2; TS3; TS3;6; TS3;5; TS3.7; TS3.11 | vnt. | 3
62.7 | Flanšinė sklendė, kalaus ketaus dn100 ilga | TS3.5; TS3.6; TS3.7; TS3.8; TSTS3.13, TS3.14; | vnt. | 3
62.8 | Flanšinis trišakis, kalaus ketaus dn100x100 | TS3.5; TS3.6; TS3.7; TSTS3.13, TS3.14; | vnt. | 1
63 | VŠ1-15 dn2000 H-2,11m, nuorinimo
63.1 | Surenkamas g/b šulinys ir jo įrengimas, su visa reikiama izoliacija, protarpiniais, visomis reikalingomis jungtimis, ketiniu dangčiu (rakinamu) D400 klasės | TS1; TS2; TS3; TS5; TS3.6; TS3.7; TS3.10; TS3.17; TS3.19; TS20; TS3.21; TS7; TS9 | kompl. | 1
63.2 | Žemės darbai | TS8, TS9 | m3 | 6/4
63.3 | Smėlis šulinio pagrindui | TS8, TS3.19 | m3 | 0.4
63.4 | Nužymėjimo ženklas | TS3.20 | vnt. | 1
63.5 | Atramos armatūrai | TS3.19 | vnt. | 4
63.6 | Flanšinis adapteris, kalaus ketaus PE vamzdžiui tempimui atsparus dn110x100 | TS1; TS2; TS3; TS3;6; TS3;5; TS3.7; TS3.11 | vnt. | 3
63.7 | Flanšinė sklendė, kalaus ketaus dn100 trumpa | TS3.5; TS3.6; TS3.7; TS3.8; TSTS3.13, TS3.14; | vnt. | 3
63.8 | Flanšinis trišakis kalaus ketaus dn100x50 | TS1; TS2; TS3; TS3;6; TS3;5; TS3.7; TS3.11 | vnt. | 1
63.9 | Flanšinis nuorinimo vožtuvas švariam vandeniui, kalaus ketaus dn50 | TS3.5; TS3.6; TS3.7; TS3.9; TSTS3.13, TS3.14; | vnt. | 1
63.10 | Flanšinė sklendė, kalaus ketaus dn50, nuorinimo vožtuvui | TS3.5; TS3.6; TS3.7; TS3.8; TSTS3.13, TS3.14; | vnt. | 1
63.11 | Flanšinis triškais, kalaus ketaus dn100x100 | TS1; TS2; TS3; TS3;6; TS3;5; TS3.7; TS3.11 | vnt. | 1
64 | VŠ1-16 dn2000 H-2,62m, su atšaka perspektyviniam prisijungimui
64.1 | Surenkamas g/b šulinys ir jo įrengimas, su visa reikiama izoliacija, protarpiniais, visomis reikalingomis jungtimis, ketiniu dangčiu (rakinamu) D400 klasės. | TS1; TS2; TS3; TS5; TS3.6; TS3.7; TS3.10; TS3.17; TS3.19; TS20; TS3.21; TS7; TS9 | kompl. | 1
64.2 | Žemės darbai | TS8, TS9 | m3 | 6/4
64.3 | Smėlis šulinio pagrindui | TS8, TS3.19 | m3 | 0.4
64.4 | Nužymėjimo ženklas | TS3.20 | vnt. | 1
64.5 | Atramos armatūrai | TS3.19 | vnt. | 3
64.6 | Flanšinis adapteris, tempimui atsparus, kalaus ketaus PE vamzdžiui sn110x100 | TS1; TS2; TS3; TS3;6; TS3;5; TS3.7; TS3.11 | vnt. | 2
64.7 | Flanšinė sklendė kalaus ketaus dn100 ilga | TS3.5; TS3.6; TS3.7; TS3.8; TSTS3.13, TS3.14; | vnt. | 2
64.8 | Flanšinis keturšakis, kalaus ketaus dn100x100 | TS1; TS2; TS3; TS3;6; TS3;5; TS3.7; TS3.11 | vnt. | 1
64.9 | Redukcinis flanšas kalaus ketaus dn100x50 | TS1; TS2; TS3; TS3;6; TS3;5; TS3.7; TS3.11 | vnt. | 1
64.10 | Flašinė sklendė, kalaus ketaus dn50 išleidimui | TS3.5; TS3.6; TS3.7; TS3.8; TSTS3.13, TS3.14; | vnt. | 1
64.11 | Aklinas flanšas kalaus ketaus dn50 | TS1; TS2; TS3; TS3;6; TS3;5; TS3.7; TS3.11 | vnt. | 1
64.12 | Aklinas flanšas kalaus ketaus dn100 | TS1; TS2; TS3; TS3;6; TS3;5; TS3.7; TS3.11 | vnt. | 1
65 | VŠ1-17 dn1500 H-2,13m, su atšaka perspektyviniam prisijungimui
65.1 | Surenkamas g/b šulinys ir jo įrengimas, su visa reikiama izoliacija, protarpiniais, visomis reikalingomis jungtimis, ketiniu dangčiu (rakinamu) D400 klasės | TS1; TS2; TS3; TS5; TS3.6; TS3.7; TS3.10; TS3.17; TS3.19; TS20; TS3.21; TS7; TS9 | kompl. | 1
65.2 | Žemės darbai | TS8, TS9 | m3 | 6/4
65.3 | Smėlis šulinio pagrindui | TS8, TS3.19 | m3 | 0.4
65.4 | Nužymėjimo ženklas | TS3.20 | vnt. | 1
65.5 | Atramos armatūrai | TS3.19 | vnt. | 3
65.6 | Flanšinis adapteris, kalaus ketaus, tempimui atsaprus PE vamzdžiui dn110x100 | TS1; TS2; TS3; TS3;6; TS3;5; TS3.7; TS3.11 | vnt. | 1
65.7 | Flanšinis adapteris, kalaus ketaus, tempimui atsaprus PE vamzdžiui dn50x50 | TS1; TS2; TS3; TS3;6; TS3;5; TS3.7; TS3.11 | vnt. | 1
65.8 | Flanšinis trišakis kalaus ketaus dn100x50 | TS1; TS2; TS3; TS3;6; TS3;5; TS3.7; TS3.11 | vnt. | 1
65.9 | Flanšinė sklendė kalaus ketaus dn100, trumpa | TS3.5; TS3.6; TS3.7; TS3.8; TSTS3.13, TS3.14; | vnt. | 1
65.10 | Flanšinė sklendė kalaus ketaus dn50 | TS3.5; TS3.6; TS3.7; TS3.8; TSTS3.13, TS3.14; | vnt. | 1
65.11 | Aklinas falnšas kalaus ketaus dn100 | TS1; TS2; TS3; TS3;6; TS3;5; TS3.7; TS3.11 | vnt. | 1
66 | Gruntinio vandens pašalinimas | TS1; TS2; TS7; TS9 | kompl. | 1
67 | Išardytų dangų atstatymas, žvyras | TS1; TS2; TS7; TS9 | m2 | 136
68 | Išardytų dangų atstatymas, veja | TS1; TS2; TS7; TS9 | m2 | 71
Vandentiekio tinklai Parko - Tilto g.
69 | Vandentiekio vamzdžiai PE100RC DN110 mm ir jų paklojimas uždaru būdu su sujungimo detalėmis | TS1; TS2; TS3; TS3.1; TS3.2; TS3.5; TS3.6; TS3.7; TS3.15; TS3.16; TS3.17; TS5; TS6; TS7; TS8; TS8.3; TS9 | m' | 2778.43
70 | Vandentiekio vamzdžiai PE100RC DN50 mm ir jų paklojimas uždaru būdu su sujungimo detalėmis [atšakų iki gyventojų sklypų įrengimui] | TS1; TS2; TS3; TS3.1; TS3.2; TS3.5; TS3.6; TS3.7; TS3.15; TS3.16; TS3.17; TS5; TS6; TS7; TS8; TS8.3; TS9 | m' | 110.71 | 3205.08
71 | Vandentiekio vamzdžiai PE100RC DN32 mm ir jų paklojimas uždaru būdu su sujungimo detalėmis [atšakų iki gyventojų sklypų įrengimui] | TS1; TS2; TS3; TS3.1; TS3.2; TS3.5; TS3.6; TS3.7; TS3.15; TS3.16; TS3.17; TS5; TS6; TS7; TS8; TS8.3; TS9 | m' | 315.94
72 | Vamzdynų hidraulinis išbandymas | TS8. TS8.3 | m' | 3205
73 | Vamzdynų dezinfekcija | TS8 TS8.3.3 | m' | 3205
74 | Vamzdynų praplovimas | TS8 TS8.3.3 | m' | 3205
75 | Žemės darbai darbo duobių iškasimui | TS7; TS9 | m3 | 1641.5
76 | Žemės darbai darbo duobių užkasimui | TS7; TS9 | m3 | 1534.16
77 | VŠ1-1 dn2000 H-1,56m, prisijungimas prie esamo tinklo
77.1 | Surenkamas g/b šulinys ir jo įrengimas, su visa reikiama izoliacija, protarpiniais, visomis reikalingomis jungtimis, ketiniu dangčiu (rakinamu) D400 klasės | TS1; TS2; TS3; TS5; TS3.6; TS3.7; TS3.10; TS3.17; TS3.19; TS20; TS3.21; TS7; TS9 | kompl. | 1
77.2 | Žemės darbai | TS8, TS9 | m3 | 6/4
77.3 | Smėlis šulinio pagrindui | TS8, TS3.19 | m3 | 0.4
77.4 | Nužymėjimo ženklas | TS3.20 | vnt. | 1
77.5 | Atramos armatūrai | TS3.19 | vnt. | 3
77.6 | Flanšinis adapteris, tempimui atsparus, kalaus ketaus PE vamzdžiui dn200x200 | TS1; TS2; TS3; TS3;6; TS3;5; TS3.7; TS3.11 | vnt. | 2
77.7 | Flanšinis trišakis, kalaus ketaus dn200x100 | TS1; TS2; TS3; TS3;6; TS3;5; TS3.7; TS3.11 | vnt. | 1
77.8 | Flanšinė sklendė kalaus ketaus dn200, ilga | TS3.5; TS3.6; TS3.7; TS3.8; TSTS3.13, TS3.14; | vnt. | 1
77.9 | Flanšinė sklendė kalaus ketaus dn100, ilga | TS3.5; TS3.6; TS3.7; TS3.8; TSTS3.13, TS3.14; | vnt. | 1
77.10 | Flanšinis adapteris, tempimui atsparus, kalaus ketaus PE vamzdžiui dn110x100 | TS1; TS2; TS3; TS3;6; TS3;5; TS3.7; TS3.11 | vnt. | 1
78 | VŠ1-2 dn1500 H-2,10m ,nuorinimo
78.1 | Surenkamas g/b šulinys ir jo įrengimas, su visa reikiama izoliacija, protarpiniais, visomis reikalingomis jungtimis, ketiniu dangčiu (rakinamu) D400 klasės | TS1; TS2; TS3; TS5; TS3.6; TS3.7; TS3.10; TS3.17; TS3.19; TS20; TS3.21; TS7; TS9 | kompl. | 1
78.2 | Žemės darbai | TS8, TS9 | m3 | 6/4
78.3 | Smėlis šulinio pagrindui | TS8, TS3.19 | m3 | 0.4
78.4 | Nužymėjimo ženklas | TS3.20 | vnt. | 1
78.5 | Atramos armatūrai | TS3.19 | vnt. | 2
78.6 | Flanšinis adapteris, kalaus ketaus, tempimui atsparus PE vamzdžiui dn110x100 | TS1; TS2; TS3; TS3;6; TS3;5; TS3.7; TS3.11 | vnt. | 2
78.7 | Flanšinė sklendė kalaus ketaus dn100, ilga | TS3.5; TS3.6; TS3.7; TS3.8; TSTS3.13, TS3.14; |  | 1
78.8 | Flanšinis trišakis, kalaus ketaus dn100x50 | TS1; TS2; TS3; TS3;6; TS3;5; TS3.7; TS3.11 | vnt. | 1
78.9 | Flanšinis nuorinimo vožtuvas švaraim vadeniui kalaus ketaus dn50 | TS3.5; TS3.6; TS3.7; TS3.9; TSTS3.13, TS3.14; | vnt. | 1
78.10 | Flanšinė sklendė kalaus ketaus dn50 nuorinimo vožtuvui | TS3.5; TS3.6; TS3.7; TS3.8; TSTS3.13, TS3.14; | vnt. | 1
78.11 | Balnas su kieta apkaba PE vamzdžiui dn110x1 1/4" | TS3.13 | vnt. | 1
78.12 | Įvadinė sklendė iš. Sriegis - mova dn32 | TS3.5; TS3.6; TS3.7; TS3.8; TSTS3.13, TS3.14; | vnt. | 1
79 | VŠ1-3 dn1500 H-2,09m, su prieduobe 0,5x0,5x0,5 išleidimui
79.1 | Surenkamas g/b šulinys ir jo įrengimas, su visa reikiama izoliacija, protarpiniais, visomis reikalingomis jungtimis, ketiniu dangčiu (rakinamu) D400 klasės | TS1; TS2; TS3; TS5; TS3.6; TS3.7; TS3.10; TS3.17; TS3.19; TS20; TS3.21; TS7; TS9 | kompl. | 1
79.2 | Žemės darbai | TS8, TS9 | m3 | 6/4
79.3 | Smėlis šulinio pagrindui | TS8, TS3.19 | m3 | 0.4
79.4 | Nužymėjimo ženklas | TS3.20 | vnt. | 1
79.5 | Atramos armatūrai | TS3.19 | vnt. | 2
79.6 | Flanšinis adapteris, kalaus ketaus, tempimui atsparus PE vamzdžiui dn110x100 | TS1; TS2; TS3; TS3;6; TS3;5; TS3.7; TS3.11 | vnt. | 2
79.7 | Flanšinė sklendė kalaus ketaus dn100, ilga | TS3.5; TS3.6; TS3.7; TS3.8; TSTS3.13, TS3.14; | vnt. | 1
79.8 | Flanšinis trišakis kalaus ketaus dn100x50 | TS1; TS2; TS3; TS3;6; TS3;5; TS3.7; TS3.11 | vnt. | 1
79.9 | Flanšinė sklendė kalaus ketaus dn50 išleidimui | TS3.5; TS3.6; TS3.7; TS3.8; TSTS3.13, TS3.14; | vnt. | 1
79.10 | Aklinas flanšas kalaus ketaus dn50 | TS3.5; TS3.6; TS3.7; TS3.8; TSTS3.13, TS3.14; | vnt. | 1
79.11 | Balnas su kieta apkaba PE vamzdžiui dn110x1 1/4" | TS3.13 | vnt. | 1
79.12 | Įvadinė sklendė iš. Sriegis - mova dn32 | TS3.5; TS3.6; TS3.7; TS3.8; TSTS3.13, TS3.14; | vnt. | 1
80 | VŠ1-4 dn1500 H-2,09m ,nuorinimo
80.1 | Surenkamas g/b šulinys ir jo įrengimas, su visa reikiama izoliacija, protarpiniais, visomis reikalingomis jungtimis, ketiniu dangčiu (rakinamu) D400 klasės | TS1; TS2; TS3; TS5; TS3.6; TS3.7; TS3.10; TS3.17; TS3.19; TS20; TS3.21; TS7; TS9 | kompl. | 1
80.2 | Žemės darbai | TS8, TS9 | m3 | 6/4
80.3 | Smėlis šulinio pagrindui | TS8, TS3.19 | m3 | 0.4
80.4 | Nužymėjimo ženklas | TS3.20 | vnt. | 1
80.5 | Atramos armatūrai | TS3.19 | vnt. | 2
80.6 | Flanšinis adapteris, kalaus ketaus, tempimui atsparus PE vamzdžiui dn110x100 | TS1; TS2; TS3; TS3;6; TS3;5; TS3.7; TS3.11 | vnt. | 2
80.7 | Flanšinė sklendė kalaus ketaus dn100, ilga | TS3.5; TS3.6; TS3.7; TS3.8; TSTS3.13, TS3.14; |  | 1
80.8 | Flanšinis trišakis, kalaus ketaus dn100x50 | TS1; TS2; TS3; TS3;6; TS3;5; TS3.7; TS3.11 | vnt. | 1
80.9 | Flanšinis nuorinimo vožtuvas švaraim vadeniui kalaus ketaus dn50 | TS3.5; TS3.6; TS3.7; TS3.9; TSTS3.13, TS3.14; | vnt. | 1
80.10 | Flanšinė sklendė kalaus ketaus dn50 nuorinimo vožtuvui | TS3.5; TS3.6; TS3.7; TS3.8; TSTS3.13, TS3.14; | vnt. | 1
81 | VŠ1-5 dn1500 H-2,12m, su prieduobe 0,5x0,5x0,5 išleidimui
81.1 | Surenkamas g/b šulinys ir jo įrengimas, su visa reikiama izoliacija, protarpiniais, visomis reikalingomis jungtimis, ketiniu dangčiu (rakinamu) D400 klasės | TS1; TS2; TS3; TS5; TS3.6; TS3.7; TS3.10; TS3.17; TS3.19; TS20; TS3.21; TS7; TS9 | kompl. | 1
81.2 | Žemės darbai | TS8, TS9 | m3 | 6/4
81.3 | Smėlis šulinio pagrindui | TS8, TS3.19 | m3 | 0.4
81.4 | Nužymėjimo ženklas | TS3.20 | vnt. | 1
81.5 | Atramos armatūrai | TS3.19 | vnt. | 2
81.6 | Flanšinis adapteris, kalaus ketaus, tempimui atsparus PE vamzdžiui dn110x100 | TS1; TS2; TS3; TS3;6; TS3;5; TS3.7; TS3.11 | vnt. | 2
81.7 | Flanšinė sklendė kalaus ketaus dn100, ilga | TS3.5; TS3.6; TS3.7; TS3.8; TSTS3.13, TS3.14; | vnt. | 1
81.8 | Flanšinis trišakis kalaus ketaus dn100x50 |  | vnt. | 1
81.9 | Flanšinė sklendė kalaus ketaus dn50 išleidimui | TS3.5; TS3.6; TS3.7; TS3.8; TSTS3.13, TS3.14; | vnt. | 1
81.10 | Aklinas flanšas kalaus ketaus dn50 |  | vnt. | 1
81.11 | Balnas su kieta apkaba PE vamzdžiui dn110x1 1/4" |  | vnt. | 1
81.12 | Įvadinė sklendė iš. Sriegis - mova dn32 | TS3.5; TS3.6; TS3.7; TS3.8; TSTS3.13, TS3.14; | vnt. | 1
82 | VŠ1-6 dn1500 H-2,11m, su prieduobe 0,5x0,5x0,5 išleidimui
82.1 | Surenkamas g/b šulinys ir jo įrengimas, su visa reikiama izoliacija, protarpiniais, visomis reikalingomis jungtimis, ketiniu dangčiu (rakinamu) D400 klasės | TS1; TS2; TS3; TS5; TS3.6; TS3.7; TS3.10; TS3.17; TS3.19; TS20; TS3.21; TS7; TS9 | kompl. | 1
82.2 | Žemės darbai | TS8, TS9 | m3 | 6/4
82.3 | Smėlis šulinio pagrindui | TS8, TS3.19 | m3 | 0.4
82.4 | Nužymėjimo ženklas | TS3.20 | vnt. | 1
82.5 | Atramos armatūrai | TS3.19 | vnt. | 2
82.6 | Flanšinis adapteris, kalaus ketaus, tempimui atsparus PE vamzdžiui dn110x100 | TS1; TS2; TS3; TS3;6; TS3;5; TS3.7; TS3.11 | vnt. | 2
82.7 | Flanšinė sklendė kalaus ketaus dn100, ilga | TS3.5; TS3.6; TS3.7; TS3.8; TSTS3.13, TS3.14; | vnt. | 1
82.8 | Flanšinis trišakis kalaus ketaus dn100x50 | TS1; TS2; TS3; TS3;6; TS3;5; TS3.7; TS3.11 | vnt. | 1
82.9 | Flanšinė sklendė kalaus ketaus dn50 išleidimui | TS3.5; TS3.6; TS3.7; TS3.8; TSTS3.13, TS3.14; | vnt. | 1
82.10 | Aklinas flanšas kalaus ketaus dn50 | TS1; TS2; TS3; TS3;6; TS3;5; TS3.7; TS3.11 | vnt. | 1
83 | VŠ1-7 dn2000 H-2,06m
83.1 | Surenkamas g/b šulinys ir jo įrengimas, su visa reikiama izoliacija, protarpiniais, visomis reikalingomis jungtimis, ketiniu dangčiu (rakinamu) D400 klasės | TS1; TS2; TS3; TS5; TS3.6; TS3.7; TS3.10; TS3.17; TS3.19; TS20; TS3.21; TS7; TS9 | kompl. | 1
83.2 | Žemės darbai | TS8, TS9 | m3 | 6/4
83.3 | Smėlis šulinio pagrindui | TS8, TS3.19 | m3 | 0.4
83.4 | Nužymėjimo ženklas | TS3.20 | vnt. | 1
83.5 | Atramos armatūrai | TS3.19 | vnt. | 4
83.6 | Flanšinis adapteris, kalaus ketaus PE vamzdžiui tempimui atsparus dn110x100 | TS1; TS2; TS3; TS3;6; TS3;5; TS3.7; TS3.11 | vnt. | 3
83.7 | Flanšinė sklendė, kalaus ketaus dn100 ilga | TS3.5; TS3.6; TS3.7; TS3.8; TSTS3.13, TS3.14; | vnt. | 3
83.8 | Flanšinis trišakis, kalaus ketaus dn100x100 | TS1; TS2; TS3; TS3;6; TS3;5; TS3.7; TS3.11 | vnt. | 1
84 | VŠ1-8 dn2000 H-2,05m
84.1 | Surenkamas g/b šulinys ir jo įrengimas, su visa reikiama izoliacija, protarpiniais, visomis reikalingomis jungtimis, ketiniu dangčiu (rakinamu) D400 klasės, nužymėjimo ženklu, atramomis armatūrai, betonu (įvertinant: gerbūvio ir dangų ardymą ir atstatymą, žemės darbus). | TS1; TS2; TS3; TS5; TS3.6; TS3.7; TS3.10; TS3.17; TS3.19; TS20; TS3.21; TS7; TS9 | kompl. | 1
84.2 | Žemės darbai | TS8, TS9 | m3 | 6/4
84.3 | Smėlis šulinio pagrindui | TS8, TS3.19 | m3 | 0.4
84.4 | Nužymėjimo ženklas | TS3.20 | vnt. | 1
84.5 | Atramos armatūrai | TS3.19 | vnt. | 4
84.6 | Flanšinis adapteris, kalaus ketaus PE vamzdžiui tempimui atsparus dn110x100 | TS1; TS2; TS3; TS3;6; TS3;5; TS3.7; TS3.11 | vnt. | 3
84.7 | Flanšinė sklendė, kalaus ketaus dn100 ilga | TS3.5; TS3.6; TS3.7; TS3.8; TSTS3.13, TS3.14; | vnt. | 3
84.8 | Flanšinis trišakis, kalaus ketaus dn100x100 | TS1; TS2; TS3; TS3;6; TS3;5; TS3.7; TS3.11 | vnt. | 1
85 | VŠ1-9 dn2000 H-2,25m
85.1 | Surenkamas g/b šulinys ir jo įrengimas, su visa reikiama izoliacija, protarpiniais, visomis reikalingomis jungtimis, ketiniu dangčiu (rakinamu) D400 klasės | TS1; TS2; TS3; TS5; TS3.6; TS3.7; TS3.10; TS3.17; TS3.19; TS20; TS3.21; TS7; TS9 | kompl. | 1
85.2 | Žemės darbai |  | m3 | 6/4
85.3 | Smėlis šulinio pagrindui | TS8, TS9 | m3 | 0.4
85.4 | Nužymėjimo ženklas | TS8, TS3.19 | vnt. | 1
85.5 | Atramos armatūrai | TS3.20 | vnt. | 4
85.6 | Flanšinis adapteris, kalaus ketaus PE vamzdžiui tempimui atsparus dn110x100 | TS3.19 | vnt. | 3
85.7 | Flanšinė sklendė, kalaus ketaus dn100 ilga | TS3.5; TS3.6; TS3.7; TS3.8; TSTS3.13, TS3.14; | vnt. | 3
85.8 | Flanšinis trišakis, kalaus ketaus dn100x100 | TS1; TS2; TS3; TS3;6; TS3;5; TS3.7; TS3.11 | vnt. | 1
86 | VŠ1-10 dn2000 H-2,11m
86.1 | Surenkamas g/b šulinys ir jo įrengimas, su visa reikiama izoliacija, protarpiniais, visomis reikalingomis jungtimis, ketiniu dangčiu (rakinamu) D400 klasės | TS1; TS2; TS3; TS5; TS3.6; TS3.7; TS3.10; TS3.17; TS3.19; TS20; TS3.21; TS7; TS9 | kompl. | 1
86.2 | Žemės darbai | TS8, TS9 | m3 | 6/4
86.3 | Smėlis šulinio pagrindui | TS8, TS3.19 | m3 | 0.4
86.4 | Nužymėjimo ženklas | TS3.20 | vnt. | 1
86.5 | Atramos armatūrai | TS3.19 | vnt. | 3
86.6 | Flanšinis adapteris, tempimui atsparus, kalaus ketaus PE vamzdžiui sn110x100 | TS1; TS2; TS3; TS3;6; TS3;5; TS3.7; TS3.11 | vnt. | 2
86.7 | Flanšinė sklendė kalaus ketaus dn100 ilga | TS3.5; TS3.6; TS3.7; TS3.8; TSTS3.13, TS3.14; | vnt. | 2
86.8 | Flanšinis keturšakis, kalaus ketaus dn100x100 | TS1; TS2; TS3; TS3;6; TS3;5; TS3.7; TS3.11 | vnt. | 1
86.9 | Redukcinis flanšas kalaus ketaus dn100x50 | TS1; TS2; TS3; TS3;6; TS3;5; TS3.7; TS3.11 | vnt. | 1
86.10 | Flašinė sklendė, kalaus ketaus dn50 išleidimui | TS3.5; TS3.6; TS3.7; TS3.8; TSTS3.13, TS3.14; | vnt. | 1
86.11 | Aklinas flanšas kalaus ketaus dn50 | TS1; TS2; TS3; TS3;6; TS3;5; TS3.7; TS3.11 | vnt. | 1
86.12 | Aklinas flanšas kalaus ketaus dn100 | TS1; TS2; TS3; TS3;6; TS3;5; TS3.7; TS3.11 | vnt. | 1
87 | VŠ1-11 dn2000 H-2,10m
87.1 | Surenkamas g/b šulinys ir jo įrengimas, su visa reikiama izoliacija, protarpiniais, visomis reikalingomis jungtimis, ketiniu dangčiu (rakinamu) D400 klasės, nužymėjimo ženklu, atramomis armatūrai, betonu (įvertinant: gerbūvio ir dangų ardymą ir atstatymą, žemės darbus). | TS1; TS2; TS3; TS5; TS3.6; TS3.7; TS3.10; TS3.17; TS3.19; TS20; TS3.21; TS7; TS9 | kompl. | 1
87.2 | Žemės darbai | TS8, TS9 | m3 | 6/4
87.3 | Smėlis šulinio pagrindui | TS8, TS3.19 | m3 | 0.4
87.4 | Nužymėjimo ženklas | TS3.20 | vnt. | 1
87.5 | Atramos armatūrai | TS3.19 | vnt. | 4
87.6 | Flanšinis adapteris, kalaus ketaus tempimui atsparus PE vamzdžiui dn110x100 | TS1; TS2; TS3; TS3;6; TS3;5; TS3.7; TS3.11 | vnt. | 1
87.7 | Flanšinis triškais, kalaus ketaus dn100x100 | TS1; TS2; TS3; TS3;6; TS3;5; TS3.7; TS3.11 | vnt. | 1
87.8 | Flanšinė sklendė, kalaus ketaus dn100 ilga | TS3.5; TS3.6; TS3.7; TS3.8; TSTS3.13, TS3.14; | vnt. | 3
87.9 | Universali jungtis flanšas mova, kalaus ketaus dn100 | TS1; TS2; TS3; TS3;6; TS3;5; TS3.7; TS3.11 | vnt. | 2
88 | Gruntinio vandens pašalinimas | TS1, TS2, TS7, TS9 | kompl. | 1
89 | Išardytų dangų atstatymas, betono danga | TS1, TS2, TS7, TS9 | m2 | 10
90 | Išardytų dangų atstatymas, veja | TS1, TS2, TS7, TS9 | m2 | 204.5
91 | Išardytų dangų atstatymas, žvyras | TS1, TS2, TS7, TS9 | m2 | 31.5 | 4
92 | Išardytų dangų atstatymas, asfaltas | TS1, TS2, TS7, TS9 | m2 | 416
93 | Atšakų iki gyventojų sklypų pajungimui d50 reikalinga armatūra ir fasoninės dalys ir jų įrengimas ir užaklinimas: | TS1; TS2; TS3; | kompl. | 11
34 | Požeminė įvadinė sklendė dn50 iš.sriegis-mova su prailginimo velenu ir kapa, atarmine plokšte ir betoniniu pamatu sklendei ir jos įrengimas | TS3.5; TS3.6; TS3.7; TS3.8; TSTS3.13, TS3.14; | vnt. | 11
95 | Balnas su kieta apkaba PE vamzdžiui dn110x2" | TS3.13 | vnt. | 11
96 | Atšakų iki gyventojų sklypų pajungimui d32 reikalinga armatūra ir fasoninės dalys ir jų įrengimas ir užaklinimas: | TS1; TS2; TS3; | kompl. | 50
97 | Balnas su kieta apkaba PE vamzdžiui dn110x1 1/4" | TS3.13 | vnt. | 41
98 | Balnas su kieta apkaba PE vamzdžiui dn50x1 1/4" | TS3.13 | vnt. | 9
99 | Požeminė įvadinė sklendė dn32 iš.sriegis-mova su prailginimo velenu ir kapa, atarmine plokšte ir betoniniu pamatu sklendei ir jos įrengimas | TS3.5; TS3.6; TS3.7; TS3.8; TSTS3.13, TS3.14; | vnt. | 50
100 | Aklė dn32 | TS3; TS3.7; TS3.15 | vnt. | 50
* - vamzdžių medžiaga tikslinama pagal Rangovo vykdomų darbų būdą. Vykdant darbus betranšėjiniais statybos metodais, turi būti klojami PE 100 RC vamzdžiai. Vykdant darbus atviru būdu - savitakiniai nuotekų vamzdžiai klojami PVC SN4 (kai vamzdžiai klojami nuo 0,8 m iki 6,0 m gylio) arba SN8 (kai vamzdžiai klojami iki 0,8 ir giliau kaip 6,0 m) klasės, o slėginiai nuotekų vamzdžiai - PE100 PN10.
* - vamzdžių medžiaga parenkama pagal Rangovo vykdomų statybos darbų būdą. Vykdant darbus betranšėjiniais statybos metodais, turi būti klojami PE 100 RC vamzdžiai. Vykdant darbus atviru būdu - klojami PE100 PN10 vamzdžiai.

## Dotnuva-Akademija NŠ
Darbų kiekių žiniaraštis
„Vandentiekio ir buitinių nuotekų tinklų Tilto g., Vingio g., Dotnuvoje ir Lauko g., Dobilo g., Pievų g., Kranto g., Akademijoje Kėdainių raj. statybos projektas“,
Eil. Nr. | Pavadinimas ir techninės charakteristikos | Žymuo | Mato | Kiekis
Buitinių nuotekų tinklai (SŽ-2)
Nuotekų tinklai Vingio g.
1 | Savitakiniai buitinių nuotekų vamzdžiai PE100RC DN200 mm ir jų paklojimas uždaru būdu su sujungimo detalėmis | TS1; TS2; TS3; TS3.1; TS3.2; TS3.5; TS3.6; TS3.7; TS3.15; TS3.16; TS3.17; TS5; TS6; TS7; TS8; TS8.3; TS9 | m' | 303.837
2 | Savitakiniai buitinių nuotekų vamzdžiai PE100RC DN160 mm ir jų paklojimas uždaru būdu su sujungimo detalėmis | TS1; TS2; TS3; TS3.1; TS3.2; TS3.5; TS3.6; TS3.7; TS3.15; TS3.16; TS3.17; TS5; TS6; TS7; TS8; TS8.3; TS9 | m' | 31.96 | 530.714
3 | Slėginiai nuotekų vamzdžiai PE100RC DN90 mm ir jų paklojimas uždaru būdu su sujungimo detalėmis | TS1; TS2; TS3; TS3.1; TS3.2; TS3.5; TS3.6; TS3.7; TS3.15; TS3.16; TS3.17; TS5; TS6; TS7; TS8; TS8.3; TS9 | m' | 194.917
4 | Sistemos išbandymas ir patikrinimas TV kamera | TS8 | m' | 531
5 | Žemės darbai darbo duobių iškasimas | TS7; TS9 | m3 | 253.82
6 | Žemės darbai darbo duobių užkasimas | TS7; TS9 | m3 | 237.22
7 | PP kontrolinis DN315 mm kanalizacijos šulinys ir jo įrengimas (su ketiniais 40T apkrovos dangčiais, fitingais, fasoninėmis dalimis, visomis reikalingomis jungtimis, tarpinėmis, kritimo stovais, šulinių žymėjimo ženklais) | TS3; TS3.18; TS3.20; TS3.21 | kompl. | 8
8 | PP kontrolinis DN425 mm kanalizacijos šulinys ir jo įrengimas (su ketiniais 40T apkrovos dangčiais, fitingais, fasoninėmis dalimis, visomis reikalingomis jungtimis, tarpinėmis, kritimo stovais, šulinių žymėjimo ženklais) | TS3; TS3.18; TS3.20; TS3.21 | kompl. | 12
9 | PE nuotekynės šulinys su lipyne d1,0 m, komplekte su hidroizoliacija ir jo įrengimas ketiniu dangčiu (rakinamu) D400 klasės– 1 vnt., komunikacijų nužymėjimo ženklu – 1 vnt., standartiniais protarpiniais (trumpais) užtaisomais tvirta hidroizoliuojančia medžiaga, visas fasonines ir sujungimo dalis, kritimo stovus. | TS3; TS3.18; TS3.20; TS3.21 | kompl. | 2
10 | Surenkamas g/b šulinys 1000 mm skersmens, su visa reikiama izoliacija, protarpiniais, armatūra, ketiniu dangčiu (rakinamu) D400 klasės, nužymėjimo ženklu, metaline plokšte (pagal žymėjimą: SGŠ). Komplekte: - metalinė dugno apsaugojimo plokštė - kalaus ketaus flanšinis adapteris DN90/80 mm – 1 vnt.; - kalaus ketaus flanšinė alkūnė 90˚ DN80 mm - 1 vnt. - kalaus ketaus flanšinis tarpvamzdis DN80 mm, L= 100 mm, - 1 vnt. | TS3; TS3.19; TS3.20; TS3.21 | kompl. | 2
11 | Vamzdynų sistemos praplovimas | TS8 | m' | 531
12 | Gruntinio vandens pašalinimas | TS7; TS9 | kompl. | 1
13 | Išardytų dangų atstatymas, veja | TS1; TS2; TS7; TS9 | m2 | 26.9
14 | Išardytų dangų atstatymas, žvyras | TS1; TS2; TS7; TS9 | m2 | 4
15 | Išardytų dangų atstatymas, skalda | TS1; TS2; TS7; TS9 | m3 | 4
16 | Išardytų dangų atstatymas. Asfaltas | TS1; TS2; TS7; TS9 | m2 | 118.5
17 | Prisijungimas prie esamų tinklų | TS7 | kompl. | 1
Nuotekų tinklai Dobilo g.
18 | Savitakiniai buitinių nuotekų vamzdžiai PE100RC DN200 mm ir jų paklojimas uždaru būdu su sujungimo detalėmis | TS1; TS2; TS3; TS3.1; TS3.2; TS3.5; TS3.6; TS3.7; TS3.15; TS3.16; TS3.17; TS5; TS6; TS7; TS8; TS8.3; TS9 | m' | 147.6
19 | Savitakiniai buitinių nuotekų vamzdžiai PE100RC DN160 mm ir jų paklojimas uždaru būdu su sujungimo detalėmis | TS1; TS2; TS3; TS3.1; TS3.2; TS3.5; TS3.6; TS3.7; TS3.15; TS3.16; TS3.17; TS5; TS6; TS7; TS8; TS8.3; TS9 | m' | 36.9
20 | Sistemos išbandymas ir patikrinimas TV kamera | TS8 | m' | 184.5
21 | Žemės darbai darbo duobių iškasimas | TS7; TS9 | m3 | 491.13
22 | Žemės darbai darbo duobių užkasimas | TS7; TS9 | m3 | 481.33
23 | PP kontrolinis DN315 mm kanalizacijos šulinys ir jo įrengimas (su ketiniais 40T apkrovos dangčiais, fitingais, fasoninėmis dalimis, visomis reikalingomis jungtimis, tarpinėmis, kritimo stovais, šulinių žymėjimo ženklais) | TS3; TS3.18; TS3.20; TS3.21 | kompl. | 8
24 | PP kontrolinis DN425 mm kanalizacijos šulinys ir jo įrengimas (su ketiniais 40T apkrovos dangčiais, fitingais, fasoninėmis dalimis, visomis reikalingomis jungtimis, tarpinėmis, kritimo stovais, šulinių žymėjimo ženklais) | TS3; TS3.18; TS3.20; TS3.21 | kompl. | 7
25 | Vamzdynų sistemos praplovimas | TS8 | m' | 185
26 | Gruntinio vandens pašalinimas | TS7; TS9 | kompl. | 1
27 | Išardytų dangų atstatymas, veja | TS1; TS2; TS7; TS9 | m2 | 20
28 | Išardytų dangų atstatymas, asfaltas | TS1; TS2; TS7; TS9 | m2 | 53
Nuotekų tinklai Lauko g.
29 | Savitakiniai buitinių nuotekų vamzdžiai PE100RC DN200 mm ir jų paklojimas uždaru būdu su sujungimo detalėmis | TS1; TS2; TS3; TS3.1; TS3.2; TS3.5; TS3.6; TS3.7; TS3.15; TS3.16; TS3.17; TS5; TS6; TS7; TS8; TS8.3; TS9 | m' | 170.2
30 | Savitakiniai buitinių nuotekų vamzdžiai PE100RC DN160 mm ir jų paklojimas uždaru būdu su sujungimo detalėmis | TS1; TS2; TS3; TS3.1; TS3.2; TS3.5; TS3.6; TS3.7; TS3.15; TS3.16; TS3.17; TS5; TS6; TS7; TS8; TS8.3; TS9 | m' | 43.83
31 | Sistemos išbandymas ir patikrinimas TV kamera | TS8 | m' | 214 | 214.03
32 | Žemės darbai darbo duobių iškasimas | TS7; TS9 | m3 | 234.16
33 | Žemės darbai darbo duobių užkasimas | TS7; TS9 | m3 | 220.67
34 | PP kontrolinis DN315 mm kanalizacijos šulinys ir jo įrengimas (su ketiniais 40T apkrovos dangčiais, fitingais, fasoninėmis dalimis, visomis reikalingomis jungtimis, tarpinėmis, kritimo stovais, šulinių žymėjimo ženklais) | TS3; TS3.18; TS3.20; TS3.21 | kompl. | 8
35 | PP kontrolinis DN425 mm kanalizacijos šulinys ir jo įrengimas (su ketiniais 40T apkrovos dangčiais, fitingais, fasoninėmis dalimis, visomis reikalingomis jungtimis, tarpinėmis, kritimo stovais, šulinių žymėjimo ženklais) | TS3; TS3.18; TS3.20; TS3.21 | kompl. | 6
36 | Vamzdynų sistemos praplovimas | TS8 | m' | 214
37 | Gruntinio vandens pašalinimas | TS7; TS9 | kompl. | 1
38 | Išardytų dangų atstatymas, veja | TS1; TS2; TS7; TS9 | m2 | 28
39 | Išardytų dangų atstatymas, asfaltas | TS1; TS2; TS7; TS9 | m2 | 45
Nuotekų tinklai Pievų g.
40 | Savitakiniai buitinių nuotekų vamzdžiai PE100RC DN200 mm ir jų paklojimas uždaru būdu su sujungimo detalėmis (įvertinant: visas fasonines ir sujungimo dalis) | TS1; TS2; TS3; TS3.1; TS3.2; TS3.5; TS3.6; TS3.7; TS3.15; TS3.16; TS3.17; TS5; TS6; TS7; TS8; TS8.3; TS9 | m' | 177.9
41 | Savitakiniai buitinių nuotekų vamzdžiai PE100RC DN160 mm ir jų paklojimas u-daru būdu su sujungimo detalėmis (įvertinant: visas fasonines ir sujungimo dalis) | TS1; TS2; TS3; TS3.1; TS3.2; TS3.5; TS3.6; TS3.7; TS3.15; TS3.16; TS3.17; TS5; TS6; TS7; TS8; TS8.3; TS9 | m' | 44.13
42 | Sistemos išbandymas ir patikrinimas TV kamera | TS8 | m' | 222 | 222.03
43 | Žemės darbai darbo duobių iškasimas | TS7; TS9 | m3 | 189.11
44 | Žemės darbai darbo duobių užkasimas | TS7; TS9 | m3 | 178.21
45 | PP kontrolinis DN315 mm kanalizacijos šulinys ir jo įrengimas (su ketiniais 40T apkrovos dangčiais, fitingais, fasoninėmis dalimis, visomis reikalingomis jungtimis, tarpinėmis, kritimo stovais, šulinių žymėjimo ženklais) | TS3; TS3.18; TS3.20; TS3.21 | kompl. | 9
46 | PP kontrolinis DN425 mm kanalizacijos šulinys ir jo įrengimas (su ketiniais 40T apkrovos dangčiais, fitingais, fasoninėmis dalimis, visomis reikalingomis jungtimis, tarpinėmis, kritimo stovais, šulinių žymėjimo ženklais) | TS3; TS3.18; TS3.20; TS3.21 | kompl. | 6
47 | Vamzdynų sistemos praplovimas | TS8 | m' | 222
48 | Gruntinio vandens pašalinimas | TS7; TS9 | kompl. | 1
49 | Išardytų dangų atstatymas, veja | TS1; TS2; TS7; TS9 | m2 | 12
50 | Išardytų dangų atstatymas, asfaltas | TS1; TS2; TS7; TS9 | m2 | 36.2
Nuotekų tinklai Kranto g.
51 | Savitakiniai buitinių nuotekų vamzdžiai PE100RC DN200 mm ir jų paklojimas uždaru būdu su sujungimo detalėmis (įvertinant: visas fasonines ir sujungimo dalis) | TS1; TS2; TS3; TS3.1; TS3.2; TS3.5; TS3.6; TS3.7; TS3.15; TS3.16; TS3.17; TS5; TS6; TS7; TS8; TS8.3; TS9 | m' | 527.4 | 838.693
52 | Savitakiniai buitinių nuotekų vamzdžiai PE100RC DN160 mm ir jų paklojimas u-daru būdu su sujungimo detalėmis (įvertinant: visas fasonines ir sujungimo dalis) | TS1; TS2; TS3; TS3.1; TS3.2; TS3.5; TS3.6; TS3.7; TS3.15; TS3.16; TS3.17; TS5; TS6; TS7; TS8; TS8.3; TS9 | m' | 85.32
53 | Slėginiai nuotekų vamzdžiai PE100RC DN90 mm ir jų paklojimas uždrau būdu su sujungimo detalėmis ir fasoninėmis dalimis | TS1; TS2; TS3; TS3.1; TS3.2; TS3.5; TS3.6; TS3.7; TS3.15; TS3.16; TS3.17; TS5; TS6; TS7; TS8; TS8.3; TS9 | m' | 225.973
54 | Sistemos išbandymas ir patikrinimas TV kamera | TS8 | m' | 839
55 | Žemės darbai darbo duobių iškasimas | TS7; TS9 | m3 | 711.24
56 | Žemės darbai darbo duobių užkasimas | TS7; TS9 | m3 | 683.43
57 | PP kontrolinis DN315 mm kanalizacijos šulinys ir jo įrengimas (su ketiniais 40T apkrovos dangčiais, fitingais, fasoninėmis dalimis, visomis reikalingomis jungtimis, tarpinėmis, kritimo stovais, šulinių žymėjimo ženklais) | TS3; TS3.18; TS3.20; TS3.21 | kompl. | 15
58 | PP kontrolinis DN425 mm kanalizacijos šulinys ir jo įrengimas (su ketiniais 40T apkrovos dangčiais, fitingais, fasoninėmis dalimis, visomis reikalingomis jungtimis, tarpinėmis, kritimo stovais, šulinių žymėjimo ženklais) | TS3; TS3.18; TS3.20; TS3.21 | kompl. | 17
59 | PE nuotekynės šulinys su lipyne d1,0 m, komplekte su hidroizoliacija ir jo įrengimas (įskaitant žemės darbus ir pagrindą po šuliniu, įskaitant: gerbūvio ir dangų ardymą ir atstatymą, žemės darbus) ketiniu dangčiu (rakinamu) D400 klasės– 1 vnt., komunikacijų nužymėjimo ženklu – 1 vnt., standartiniais protarpiniais (trumpais) užtaisomais tvirta hidroizoliuojančia medžiaga, visas fasonines ir sujungimo dalis, kritimo stovus. | TS3; TS3.18; TS3.20; TS3.21 | kompl. | 4
60 | Surenkamas g/b šulinys 1000 mm skersmens, su visa reikiama izoliacija, protarpiniais, armatūra, ketiniu dangčiu (rakinamu) D400 klasės, nužymėjimo ženklu, metaline plokšte (įvertinant: gerbūvio ir dangų ardymą ir atstatymą, žemės darbus, pagal žymėjimą: SGŠ). Komplekte: - metalinė dugno apsaugojimo plokštė - kalaus ketaus flanšinis adapteris DN90/80 mm – 1 vnt.; - kalaus ketaus flanšinė alkūnė 90˚ DN80 mm - 1 vnt. - kalaus ketaus flanšinis tarpvamzdis DN80 mm, L= 100 mm, - 1 vnt. | TS3; TS3.19; TS3.20; TS3.21 | kompl. | 1
61 | Surenkamas g/b šulinys 1500 mm skersmens, su visa reikiama izoliacija, protarpiniais, armatūra, ketiniu dangčiu (rakinamu) D400 klasės, nužymėjimo ženklu, metaline plokšte (įvertinant: gerbūvio ir dangų ardymą ir atstatymą, žemės darbus). | TS3; TS3.19; TS3.20; TS3.21 | kompl. | 2
62 | Vamzdynų sistemos praplovimas | TS8 | m' | 839
63 | Gruntinio vandens pašalinimas | TS7; TS9 | kompl. | 1
64 | Išardytų dangų atstatymas, žvyras | TS1; TS2; TS7; TS9 | m2 | 136.9
65 | Išardytų dangų atstatymas, veja | TS1; TS2; TS7; TS9 | m2 | 99.5
66 | Prisijungimas prie esamų tinklų |  | kompl. | 1
Nuotekų tinklai Parko - Tilto g.
67 | Savitakiniai buitinių nuotekų vamzdžiai PE100 RC DN200 mm ir jų paklojimas uždarbu būdu su sujungimo detalėmis | TS1; TS2; TS3; TS3.1; TS3.2; TS3.5; TS3.6; TS3.7; TS3.15; TS3.16; TS3.17; TS5; TS6; TS7; TS8; TS8.3; TS9 | m' | 2027.805
68 | Savitakiniai buitinių nuotekų vamzdžiai PE100RC DN160 mm ir jų paklojimas uždaru būdu su sujungimo detalėmis | TS1; TS2; TS3; TS3.1; TS3.2; TS3.5; TS3.6; TS3.7; TS3.15; TS3.16; TS3.17; TS5; TS6; TS7; TS8; TS8.3; TS9 | m' | 431.91 | 2637.183
69 | Slėginiai nuotekų vamzdžiai PE100 RC DN90 mm ir jų paklojimas uždrau būdu su sujungimo detalėmis | TS1; TS2; TS3; TS3.1; TS3.2; TS3.5; TS3.6; TS3.7; TS3.15; TS3.16; TS3.17; TS5; TS6; TS7; TS8; TS8.3; TS9 | m' | 177.468
70 | Sistemos išbandymas ir patikrinimas TV kamera | TS8 | m' | 2637
71 | Žemės darbai darbo duobių iškasimas | TS7; TS9 | m3 | 1884.25
72 | Žemės darbai darbo duobių užkasimas | TS7; TS9 | m3 | 1793.18
73 | PP kontrolinis DN315 mm kanalizacijos šulinys ir jo įrengimas (su ketiniais 40T apkrovos dangčiais, fitingais, fasoninėmis dalimis, visomis reikalingomis jungtimis, tarpinėmis, kritimo stovais, šulinių žymėjimo ženklais) | TS3; TS3.18; TS3.20; TS3.21 | kompl. | 18
74 | Aklė dn160 |  |  | 43
75 | PP kontrolinis DN425 mm kanalizacijos šulinys ir jo įrengimas (su ketiniais 40T apkrovos dangčiais, fitingais, fasoninėmis dalimis, visomis reikalingomis jungtimis, tarpinėmis, kritimo stovais, šulinių žymėjimo ženklais) | TS3; TS3.18; TS3.20; TS3.21 | kompl. | 54
76 | PE nuotekynės šulinys su lipyne d1,0 m, komplekte su hidroizoliacija ir jo įrengimas (įskaitant žemės darbus ir pagrindą po šuliniu, įskaitant: gerbūvio ir dangų ardymą ir atstatymą, žemės darbus) ketiniu dangčiu (rakinamu) D400 klasės– 1 vnt., komunikacijų nužymėjimo ženklu – 1 vnt., standartiniais protarpiniais (trumpais) užtaisomais tvirta hidroizoliuojančia medžiaga, visas fasonines ir sujungimo dalis, kritimo stovus. | TS3; TS3.18; TS3.20; TS3.21 | kompl. | 16
77 | Surenkamas g/b šulinys 1000 mm skersmens, su visa reikiama izoliacija, protarpiniais, armatūra, ketiniu dangčiu (rakinamu) D400 klasės, nužymėjimo ženklu, metaline plokšte (įvertinant: gerbūvio ir dangų ardymą ir atstatymą, žemės darbus, pagal žymėjimą: SGŠ). Komplekte: - metalinė dugno apsaugojimo plokštė - kalaus ketaus flanšinis adapteris DN90/80 mm – 1 vnt.; - kalaus ketaus flanšinė alkūnė 90˚ DN80 mm - 1 vnt. - kalaus ketaus flanšinis tarpvamzdis DN80 mm, L= 100 mm, - 1 vnt. | TS3; TS3.19; TS3.20; TS3.21 | kompl. | 1
78 | Surenkamas g/b šulinys 1500 mm skersmens, su visa reikiama izoliacija, protarpiniais, armatūra, ketiniu dangčiu (rakinamu) D400 klasės, nužymėjimo ženklu, metaline plokšte (įvertinant: gerbūvio ir dangų ardymą ir atstatymą, žemės darbus). | TS3; TS3.19; TS3.20; TS3.21 | kompl. | 1
79 | Vamzdynų sistemos praplovimas | TS8 | m' | 2637
80 | Gruntinio vandens pašalinimas | TS7; TS9 | kompl. | 1
81 | Išardytų dangų atstatymas, betono danga | TS1, TS2, TS7, TS9 | m2 | 10
82 | Išardytų dangų atstatymas, veja | TS1, TS2, TS7, TS9 | m2 | 221
83 | Išardytų dangų atstatymas, žvyras | TS1, TS2, TS7, TS9 | m2 | 31.5
84 | Išardytų dangų atstatymas, asfaltas | TS1, TS2, TS7, TS9 | m2 | 416
* - vamzdžių medžiaga tikslinama pagal Rangovo vykdomų darbų būdą. Vykdant darbus betranšėjiniais statybos metodais, turi būti klojami PE 100 RC vamzdžiai. Vykdant darbus atviru būdu - savitakiniai nuotekų vamzdžiai klojami PVC SN4 (kai vamzdžiai klojami nuo 0,8 m iki 6,0 m gylio) arba SN8 (kai vamzdžiai klojami iki 0,8 ir giliau kaip 6,0 m) klasės, o slėginiai nuotekų vamzdžiai - PE100 PN10.
* - vamzdžių medžiaga parenkama pagal Rangovo vykdomų statybos darbų būdą. Vykdant darbus betranšėjiniais statybos metodais, turi būti klojami PE 100 RC vamzdžiai. Vykdant darbus atviru būdu - klojami PE100 PN10 vamzdžiai.

## Dotnuva-Akademija NS
Darbų kiekių žiniaraštis
„Vandentiekio ir buitinių nuotekų tinklų Tilto g., Vingio g., Dotnuvoje ir Lauko g., Dobilo g., Pievų g., Kranto g., Akademijoje Kėdainių raj. statybos projektas“,
Eil. Nr. | Pavadinimas ir techninės charakteristikos | Žymuo | Mato | Kiekis
Nuotekų siurblinės (SŽ-3)
Vingio g. NS2
1 | Požeminė buitinių nuotekų siurblinė(NS2) aukšto tankio polietileno su dviguba sienele, dvigubu armuotu PE dugnu, korpuso parametrai: H=3510 mm, DN1500 mm; Panardinamo siurblio parametrai: Q=4 l/s, H=8,5 m.v.st. (2 vnt.); (įskaitant visas fasonines dalis ir sujungimo dalis, visus vamzdžius, 2vn. dn80 sklendės ir 2 vnt dn80 atbulinius vožtuvus slėginėms linijoms, kreipiančiąsias, siurbio nuleidimo grandinę, sklendžių aptarnavimo aikštelę, vėdinimo vamzdžius su anglies filtrais, aptarnavimo kopėčias, siurblinės dangtį ir apsaugines grotas, nešmenų krepšį su laikikliais ir tvirtinimo detalėmis bei iškėlimo įranga, dn200 ketinę peilinę sklende su valdymo velenu ir raktu, D2500mm gelžbetonio plokštė siurblinės inkaravimui, h-155mm) | TS1; TS2; TS3; TS4; TS7; TS8; TS9 | kompl. | 1
2 | Valdymo skydas |  | kompl. | 1
3 | Siurblinės gerbūvio sutvarkymas | TS7; TS9 | m2 | 10
4 | Žemės darbai | TS7; TS9 | m3 | 64/ 58
5 | Išardytų esamų dangų atstatymas | TS7; TS9 | m2 | 16
6 | Gruntinio vandens pašalinimas | TS7; TS9 | kompl. | 1
Nuotekų tinklai Kranto g. NS3
7 | Požeminė buitinių nuotekų siurblinė(NS3) aukšto tankio polietileno su dviguba sienele, dvigubu armuotu PE dugnu, korpuso parametrai: H=5360 mm, DN1500 mm; Panardinamo siurblio parametrai: Q=4 l/s, H=8,7 m.v.st. (2 vnt.); (įskaitant visas fasonines dalis ir sujungimo dalis, visus vamzdžius, 2vn. dn80 sklendės ir 2 vnt dn80 atbulinius vožtuvus slėginėms linijoms, kreipiančiąsias, siurbio nuleidimo grandinę, sklendžių aptarnavimo aikštelę, vėdinimo vamzdžius su anglies filtrais, aptarnavimo kopėčias, siurblinės dangtį ir apsaugines grotas, nešmenų krepšį su laikikliais ir tvirtinimo detalėmis bei iškėlimo įranga, dn200 ketinę peilinę sklende su valdymo velenu ir raktu, D2500mm gelžbetonio plokštė siurblinės inkaravimui, h-155mm) | TS1; TS2; TS3; TS4; TS7; TS8; TS9 | kompl. | 1
8 | Valdymo skydas |  | kompl. | 1
9 | Siurblinės gerbūvio sutvarkymas | TS7; TS9 | m2 | 10
10 | Žemės darbai | TS7; TS9 | m3 | 64/ 58
11 | Išardytų esamų dangų atstatymas | TS7; TS9 | m2 | 20
12 | Gruntinio vandens pašalinimas | TS7; TS9 | kompl. | 1
Nuotekų tinklai Parko - Tilto g. NS1
13 | Požeminė buitinių nuotekų siurblinė(NS1) aukšto tankio polietileno su dviguba sienele, dvigubu armuotu PE dugnu, korpuso parametrai: H=3530 mm, DN1500 mm; Panardinamo siurblio parametrai: Q=4 l/s, H=8,9 m.v.st. (2 vnt.); (įskaitant visas fasonines dalis ir sujungimo dalis, visus vamzdžius, 2vn. dn80 sklendės ir 2 vnt dn80 atbulinius vožtuvus slėginėms linijoms, kreipiančiąsias, siurbio nuleidimo grandinę, sklendžių aptarnavimo aikštelę, vėdinimo vamzdžius su anglies filtrais, aptarnavimo kopėčias, siurblinės dangtį ir apsaugines grotas, nešmenų krepšį su laikikliais ir tvirtinimo detalėmis bei iškėlimo įranga, dn200 ketinę peilinę sklende su valdymo velenu ir raktu, D2500mm gelžbetonio plokštė siurblinės inkaravimui, h-155mm) | TS1; TS2; TS3; TS4; TS7; TS8; TS9 | kompl. | 1
14 | Valdymo skydas |  | kompl. | 1
15 | Siurblinės gerbūvio sutvarkymas | TS7; TS9 | m2 | 10
16 | Žemės darbai | TS7; TS9 | m3 | 64/ 58
17 | Išardytų esamų dangų atstatymas | TS7; TS9 | m2 | 16
18 | Gruntinio vandens pašalinimas | TS7; TS9 | kompl. | 1
* - vamzdžių medžiaga tikslinama pagal Rangovo vykdomų darbų būdą. Vykdant darbus betranšėjiniais statybos metodais, turi būti klojami PE 100 RC vamzdžiai. Vykdant darbus atviru būdu - savitakiniai nuotekų vamzdžiai klojami PVC SN4 (kai vamzdžiai klojami nuo 0,8 m iki 6,0 m gylio) arba SN8 (kai vamzdžiai klojami iki 0,8 ir giliau kaip 6,0 m) klasės, o slėginiai nuotekų vamzdžiai - PE100 PN10.
* - vamzdžių medžiaga parenkama pagal Rangovo vykdomų statybos darbų būdą. Vykdant darbus betranšėjiniais statybos metodais, turi būti klojami PE 100 RC vamzdžiai. Vykdant darbus atviru būdu - klojami PE100 PN10 vamzdžiai.

## Dotnuva-Akademija žemes darbai
Darbų kiekių žiniaraštis
„Vandentiekio ir buitinių nuotekų tinklų Tilto g., Vingio g., Dotnuvoje ir Lauko g., Dobilo g., Pievų g., Kranto g., Akademijoje Kėdainių raj. statybos projektas“,
Eil. Nr. | Pavadinimas ir techninės charakteristikos | Žymuo | Mato | Kiekis
Nuotekų siurblinės (SŽ-3)
Vingio g. NS2
1 | Požeminė buitinių nuotekų siurblinė(NS1) aukšto tankio polietileno su dviguba sienele, dvigubu armuotu PE dugnu, korpuso parametrai: H=3510 mm, DN1500 mm; Panardinamo siurblio parametrai: Q=4 l/s, H=8,5 m.v.st. (2 vnt.); (įskaitant visas fasonines dalis ir sujungimo dalis, visus vamzdžius, 2vn. dn80 sklendės ir 2 vnt dn80 atbulinius vožtuvus slėginėms linijoms, kreipiančiąsias, siurbio nuleidimo grandinę, sklendžių aptarnavimo aikštelę, vėdinimo vamzdžius su anglies filtrais, aptarnavimo kopėčias, siurblinės dangtį ir apsaugines grotas, nešmenų krepšį su laikikliais ir tvirtinimo detalėmis bei iškėlimo įranga, dn200 ketinę peilinę sklende su valdymo velenu ir raktu, D2500mm gelžbetonio plokštė siurblinės inkaravimui, h-155mm) |  | kompl. | 1
2 | Valdymo skydas |  | kompl. | 1
| Vamzdynų hidraulinis išbandymas |  |  | 2
| Vamzdynų dezinfekcija |  |  | 348
3 | Siurblinės gerbūvio sutvarkymas |  | kompl. | 1
4 | Žemės darbai |  | kompl. | 1
5 | Išardytų esamų dangų atstatymas |  | kompl. | 1
6 | Gruntinio vandens pašalinimas |  | kompl. | 1
Nuotekų tinklai Kranto g. NS3
7 | Požeminė buitinių nuotekų siurblinė(NS1) aukšto tankio polietileno su dviguba sienele, dvigubu armuotu PE dugnu, korpuso parametrai: H=5360 mm, DN1500 mm; Panardinamo siurblio parametrai: Q=4 l/s, H=8,7 m.v.st. (2 vnt.); (įskaitant visas fasonines dalis ir sujungimo dalis, visus vamzdžius, 2vn. dn80 sklendės ir 2 vnt dn80 atbulinius vožtuvus slėginėms linijoms, kreipiančiąsias, siurbio nuleidimo grandinę, sklendžių aptarnavimo aikštelę, vėdinimo vamzdžius su anglies filtrais, aptarnavimo kopėčias, siurblinės dangtį ir apsaugines grotas, nešmenų krepšį su laikikliais ir tvirtinimo detalėmis bei iškėlimo įranga, dn200 ketinę peilinę sklende su valdymo velenu ir raktu, D2500mm gelžbetonio plokštė siurblinės inkaravimui, h-155mm) |  | kompl. | 1 | 2
8 | Valdymo skydas |  | kompl.
9 | Siurblinės gerbūvio sutvarkymas |  | kompl. | 1
10 | Žemės darbai |  | kompl. | 1
11 | Išardytų esamų dangų atstatymas |  | kompl. | 1
12 | Gruntinio vandens pašalinimas |  | kompl. | 1
Nuotekų tinklai Parko - Tilto g. NS1
11 | Požeminė buitinių nuotekų siurblinė(NS1) aukšto tankio polietileno su dviguba sienele, dvigubu armuotu PE dugnu, korpuso parametrai: H=3530 mm, DN1500 mm; Panardinamo siurblio parametrai: Q=4 l/s, H=8,9 m.v.st. (2 vnt.); (įskaitant visas fasonines dalis ir sujungimo dalis, visus vamzdžius, 2vn. dn80 sklendės ir 2 vnt dn80 atbulinius vožtuvus slėginėms linijoms, kreipiančiąsias, siurbio nuleidimo grandinę, sklendžių aptarnavimo aikštelę, vėdinimo vamzdžius su anglies filtrais, aptarnavimo kopėčias, siurblinės dangtį ir apsaugines grotas, nešmenų krepšį su laikikliais ir tvirtinimo detalėmis bei iškėlimo įranga, dn200 ketinę peilinę sklende su valdymo velenu ir raktu, D2500mm gelžbetonio plokštė siurblinės inkaravimui, h-155mm) |  | kompl. | 1
12 | Valdymo skydas |  | kompl. | 1 | 3
13 | Siurblinės gerbūvio sutvarkymas |  | kompl. | 1
14 | Žemės darbai |  | kompl. | 1
15 | Išardytų esamų dangų atstatymas |  | kompl. | 1
16 | Gruntinio vandens pašalinimas |  | kompl.
* - vamzdžių medžiaga tikslinama pagal Rangovo vykdomų darbų būdą. Vykdant darbus betranšėjiniais statybos metodais, turi būti klojami PE 100 RC vamzdžiai. Vykdant darbus atviru būdu - savitakiniai nuotekų vamzdžiai klojami PVC SN4 (kai vamzdžiai klojami nuo 0,8 m iki 6,0 m gylio) arba SN8 (kai vamzdžiai klojami iki 0,8 ir giliau kaip 6,0 m) klasės, o slėginiai nuotekų vamzdžiai - PE100 PN10.
* - vamzdžių medžiaga parenkama pagal Rangovo vykdomų statybos darbų būdą. Vykdant darbus betranšėjiniais statybos metodais, turi būti klojami PE 100 RC vamzdžiai. Vykdant darbus atviru būdu - klojami PE100 PN10 vamzdžiai.

## ILGIAI
„Vandentiekio ir buitinių nuotekų tinklų Tilto g., Vingio g., Dotnuvoje ir Lauko g., Dobilo g., Pievų g., Kranto g., Akademijoje Kėdainių raj. statybos projektas“
Sistema | Slėg. N | Savitakinės nuotekos |  |  | Vandentiekis
Diametras | D90 | 110 | 160 | d200 | d32 | d50 | d63 | d110
Vingio g. | 194.917 | 0 | 31.96 | 303.837 | 28.19 | 0 | 0 | 319.64
Dobilo g. | 0 | 0 | 36.9 | 147.6 | 0 | 37.33 | 0 | 144.81
Lauko g. | 0 | 0 | 43.83 | 170.2 | 0 | 46.17 | 0 | 169.7
Pievų g. | 0 | 0 | 44.13 | 177.9 | 0 | 34.6 | 0 | 174.055
Kranto g. | 225.973 | 0 | 85.32 | 527.4 | 0 | 83.59 | 0 | 520.97
Tilto g. - Parko g. | 177.468 | 0 | 431.91 | 2027.805 | 315.94 | 110.71 | 0 | 2778.43
Iš viso: | 598.358 | 0 | 674.05 | 3354.742 | 344.13 | 312.4 | 0 | 4107.605
VISO: | 598.358 | 4028.792 |  |  | 4764.135
| 4627.15 |  |  |  | 4764.135
VISO: | 9391.285
BENDRAS ILGIS |  |  |  | #VALUE!