## 1var
				Pirkimo sąlygų 2.2 priedas „Kėdžių techniniai aprašymai“

Eil. Nr.	Nr.	Kėdžių pavadinimas ir techniniai reikalavimai	Dydžiai	Preliminari, kėdžių vizualizacija	01-1	01-2	01-4	01-5	01-7	01-8	01-9	01-10	01-12	01-13	01-14	01-15	01-16	01-17	01-20	01-21	01-24	01-25	01-27	01-28	01-30	01-31	01-32	01-32.1	01-33	01-34	01-35	01-37	01-38	01-40	2-1	2-2	2-4	2-5	2-6	2-9	2-13	2-14	2-15	2-16	2-17	2-18	2-24	2-25	2-27	2-28	2-29	2-32	2-32.1	2-33	2-34	2-35	2-35.1	2-38	2-39	3-1	3-2	3-3	3-4	3-5	3-6	3-9	3-10	3-11	3-14	3-15	3-16	3-17	3-18	3-19	3-20	3-21	3-22	3-23	3-25	3-26	3-31	3-34	4-1	4-2	4-5	4-6	4-7	4-11	4-12	4-14	4-17	4-18	4-19	Kiekis	Tiekėjo siūloma techninė charakteristikas (įvardinant prekių rodiklių reikšmes, apsiribojimas vien įrašais „atitinka“ ir/arba „taip“ negalimas)
1	KD	Darbo kėdė. / Darbo kėdę turi sudaryti plastiko atlošas, aptrauktas tekstiliniu tinkleliu ir sėdimoji dalis, tvirtinama ant lietos plastiko žvaigždės su ratukais, kurie turi būti pritaikyti minkštai arba kietai grindų dangai. Kėdės atlošas ir sėdimoji dalis turi būti atskiri ir pritaikyti reguliavimui nepriklausomai vienas nuo kito. Kėdė turi turėti sėdimosios dalies aukščio reguliavimo mechanizmą. Kėdė atloše turi turėti pritaikytą juodo plastiko juosmens atramą, reguliuojamą aukštyn/žemyn. Kėdės atlošas turi būti ergonomiškos lenktos formos, pagamintas iš juodo plastiko rėmo, kuris iš priekio aptrauktas orui laidžiu tekstiliniu tinkleliu, prisitaikančiu prie sėdinčiojo nugaros formos ir taip užtikrinančiu maksimalų komfortą. Tinklelis turi būti gaminamas iš ne mažiau 100% poliesterio arba lygiavertės medžiagos. Kėdės sėdimos dalie gobelenas turi būti gaminamas iš 100% poliesterio. / Kėdė turi turėti 2D (dvejomis kryptimis) reguliuojamus į aukštį porankius. Viršutinė porankių dalis turi būti dengta minkštu poliuretanu ar lygiaverčiu. Matmenys nuo duotųjų gali skirtis ± 50 mm. Garantija ne mažiau nei 5 metai.	Pl.=685, G=595, H=1135, SH=415-540.		3	1	2	2					2	3	3	3	1	1	2		1					2	2	1	2	2	1		1	1	3	2	2	1			1	3	3	2	2	1	1				1	1			1	2	1		2	3	2	2	1	2		3	3	3	2	1	1	3	3	1	2	2		5					2	1	2			1					108
2	VKD	Vadovo kėdė. Kėdė turi būti su paaukštintu atlošu. Atlošas turi būti pagamintas iš plieninio rėmo suformuoto poliuretanu ir apmuštas eko oda (pasirinkimas iš ne mažiau nei 10 spalvų). Atlošo jungties dalis turi būti pagaminta iš plieno arba lygiavertės medžiagos. Sėdynė sudormuota iš poliuretano ir apmušta eko oda. Kėdės bazė turi būti pagaminta iš 5 žvaigždučių su poliruotu arba juodai dažytu aliuminiu. Kėde turi būti su ratukais pritaikytais minkštai arba kietai grindų dangai. Kėdė turi turėti sinchroninį mechanizmą, kuris automatiškai prisitaiko prie kūno svorio su 3 fiksuojamomis padėtimis. Maksimalus atlošo pasvirimo kampas turi būti iki 18°, maksimalus sėdynės pakreipimo kampas turi būti iki 6°, arba lygiaverčiai parametrai. Kėdė turi išlaikyti ne mažiau kaip 100 kg. Kėdės plotis turi būti 700 mm +- 50 mm, gylis 700 mm +- 50 mm, aukštis 1180-1315 mm +- 50 mm. Garantija ne mažiau nei 5 metai.	Pl.=700, G=700, H=1180-1315, SH=415-550						1					1					3
3	KL	Kėdė. / Kėdės korpusas turi būti gaminamas iš 10 mm presuotos faneros, padengtos porolonu HR5050 ir aptrauktos gobelenu. Korpusas tvirtinamas ant metalinio rėmo, dažyto milteliniu būdu, galimybė rinktis iš juodos ir baltos spalvos. Rėmas vientisos konstrukcijos, gaminamas iš 11 +-2 mm skersmens apvalaus profilio metalinio vamzdžio ir sudaro uždarą kėdės bazę. Galimybė kėdes sandėliuoti vieną ant kitos (5 vienetus) nepažeidžiant gaminio elementų. Kėdė turi apsaugines atramėlės kietai arba minkštai grindų dangai. Gobeleno sudėtis 100% Poliesteris, tvirtumas ne mažiau 100.000 ciklų pagal Martindeilo skalę, atsparumas ugniai BS EN 1021/1&2 (cigarečių ir degtukų testas), spalvos atsparumas: ne mažiau 4 (EN ISO 105 - B02), pilingavimas: ne mažiau 4, ne mažiau sausas: 4 (ISO 105 - X12). Kėdės plotis turi būti 515 mm +- 50 mm, gylis 575 mm +- 50 mm, aukštis 865 mm +- 50 mm. Garantija ne mažiau nei 5 metai.	Pl.=515, G=575, H=865, SH=480		3	1	2	2					2	3	3	3	4		2		4					2	2			1	4	3	2	2	4			4	3	3	2	2	2					2			1	1			2	3	1	2	4	2		3	3	3	2	1	1	2	3	1	2	2		4		20			2	1	2			1		16	8			155
4	KL1	Kėdė. / Kėdės korpusas turi būti gaminamas iš 10 mm presuotos faneros, padengtos porolonu HR5050 ir aptrauktos gobelenu. Korpusas tvirtinamas ant piramidės tipo dažyto plieno su ratukais.Kėde turi būti su ratukais. Kėdės ratukai turi būti skirti kietai arba minkštai grindų dangai. Gobeleno sudėtis 100% Poliesteris, tvirtumas ne mažiau 100.000 ciklų pagal Martindeilo skalę, atsparumas ugniai BS EN 1021/1&2 (cigarečių ir degtukų testas), spalvos atsparumas: ne mažiau 4 (EN ISO 105 - B02), pilingavimas: ne mažiau 4, ne mažiau sausas: 4 (ISO 105 - X12). Kėdės plotis turi būti 680 mm +- 50 mm, gylis 680 mm +- 50 mm, aukštis 865 mm +- 50 mm. Garantija ne mažiau nei 5 metai.	Pl.=680, G=680, H=865, SH=465.						12					12
5	KL2	Kėdė. / Kėdės korpusas turi būti gaminamas iš 10 mm presuotos faneros, padengtos porolonu HR5050 ir aptrauktos gobelenu. Korpusas tvirtinamas ant metalinio rėmo, dažyto milteliniu būdu, galimybė rinktis iš juodos ir baltos spalvos. Rėmas vientisos konstrukcijos, gaminamas iš 11 +-2 mm skersmens apvalaus profilio metalinio vamzdžio ir sudaro uždarą kėdės bazę. Galimybė kėdes sandėliuoti vieną ant kitos (5 vienetus) nepažeidžiant gaminio elementų. Kėdė turi apsaugines atramėlės kietai arba minkštai grindų dangai. Gobeleno sudėtis 100% Poliesteris, tvirtumas ne mažiau 100.000 ciklų pagal Martindeilo skalę, atsparumas ugniai BS EN 1021/1&2 (cigarečių ir degtukų testas), spalvos atsparumas: ne mažiau 4 (EN ISO 105 - B02), pilingavimas: ne mažiau 4, ne mažiau sausas: 4 (ISO 105 - X12). Kėdės plotis turi būti 515 mm +- 50 mm, gylis 575 mm +- 50 mm, aukštis 865 mm +- 50 mm. Garantija ne mažiau nei 5 metai.	Pl.=515, G=575, H=865, SH=480. Visi matmenys +- 15 mm.						3			4					4
6	KV	Kėdė valgomojo. / Atlošas ir sėdimoji dalis vientisas kūnas iš plastiko. Dažytas plieno rėmas su atramėlėmis. Kėdes galima sudėti vieną ant kitos be vežimėlio (iki 6 kėdžių) ir su vežimėliu (iki 10 kėdžių). / Kėdė turi būti gaminama su plieno rėmu ir plastiko sėdimaja dalimi. Atlošas ir sėdimoji dalis vientisai sujungtas plastiko liejinys. Korpusas tvirtinamas ant metalinio rėmo, dažyto milteliniu būdu. Kėdė turi turėti apsaugines atramėlės kietai arba minkštai grindų dangai. Matmenys nuo duotųjų gali skirtis ± 50 mm. Garantija ne mažiau nei 5 metai.	Pl.=555, G=555, H=785, SH=440.						6					4					6					4					6					6					32
7	KS	Kėdė susirinkimų. Kėdės sėdimoji dalis ir atlošas vientisas kūnas. Minkštasuolis su plieniniu karkasu, suformuotas iš poliuretano ir klijuotas eko oda. Kėdės sėdimoji dalis ir atlošas turi būti dengti eko oda. Tvirtumas turi būti ne mažiau kaip 100.000 pagal Martindeilo skalę. Atsparumas trinčiai: drėgnai: ne mažiau 4, sausai: ne mažiau 4 (ISO 105 - X12). Kėdės bazė turi būti piramidės (keturių žvaigždučių) pagrindo iš Ø20 mm +- 5 mm plieninio strypo, kuris dengtas milteliniu būdu, su ratukais. Ratukai turi būti pritaikyti minkštai arba kietai grindų dangai. Bazė turi būti sukiojama. Sėdynės aukštis turi būti nereguliuojamas. Kėdės plotis turi būti 680 mm +- 30 mm, gylis 680 mm +- 30 mm, aukštis 800 mm +- 50 mm. Garantija ne mažiau nei 5 metai.	Pl.=680, G=680 / H-800, SH=500.						27	6					59
8	KS+	Auditorinė kėdė su atverčiamu staliuku. / Kėdės korpusas turi būti gaminamas iš 10 +-2 mm presuotos lenktos faneros, padengtos porolonu HR5050 ir aptrauktos gobelenu. Korpusas ir porankiai turi būti tvirtinami ant metalinio, dažyto rėmo. Rėmas turi būti su 4 kojomis, gaminamas iš 16 +-2 mm skersmens apvalaus profilio metalinio vamzdžio, dažyto milteliniu būdu. Porankiai turi būti su lietais poliuretano medžiagos padukais. Ant porankio dešinėje pusėje turi būti tvirtinamas atlenkiamas rašymo staliukas (250x356x616 mm +- 20 mm). Galimybė kėdes sandėliuoti vieną ant kitos (5 vienetus) nepažeidžiant gaminio elementų. Kėdė turi turėti apsaugines atramėlės kietai arba minkštai grindų dangai. Gobeleno sudėtis 100% Poliesteris, tvirtumas ne mažiau 100.000 ciklų pagal Martindeilo skalę, atsparumas ugniai BS EN 1021/1&2 (cigarečių ir degtukų testas), spalvos atsparumas: ne mažiau 4 (EN ISO 105 - B02), pilingavimas: ne mažiau 4, sausas: ne mažiau 4 (ISO 105 - X12). Garantija ne mažiau nei 5 metai.	Pl.=575, G=570, H=880, SH=480.						109	100

		Sutrumpinimų reikšmės:
		Pl. -plotis
		G. -gylis
		H - aukštis
		SH - sėdimos plokštumos aukštis
		KS+ - kėdės staliuko matmenys