## Lapas1
Priedas Nr. 1
Įrenginių vidinių ir išorinių paviršių antikorozinių dangų remonto paslaugų apimys
Įkainio kodas | Darbų aprašymas | Paviršiaus ekspluatacijos parametrai | Terpė (aplinkos sąlygos) | Spalva | Mato vnt. | Numatoma preliminarus kiekis | Kaina Eur/vnt, be PVM | Kaina viso Eur, be PVM
1. | Įrenginių vidinių paviršių antikorozinis padengimas
AKP1.1. | Talpų vidiniai paviršiai padengti epoksidinės dervos antikorozine danga, kuri pašalinama. Paviršiai paruošiami ir padengiami reikiamu AKP. Korozijos laipsnis C, D pagal ISO 8501-1 | T=+10 ÷ +50°C | Vanduo, aktyvuotas pH 7 - 10 | - | m² | 10 | 0 | 0
AKP1.2. | Talpų vidiniai paviršiai padengti epoksidinės dervos antikorozine danga, kuri pašalinama. Paviršiai paruošiami ir padengiami reikiamu AKP. Korozijos laipsnis C, D pagal ISO 8501-1 | T=+10 ÷ +95 Garų šokas iki 100°C (1-2 val) | Mazutuotas, alyvuotas vanduo | - | m² | 10 | 0 | 0
AKP1.3. | Talpų vidiniai paviršiai padengti epoksidinės dervos antikorozine danga, kuri pašalinama. Paviršiai paruošiami ir padengiami reikiamu AKP. Korozijos laipsnis C, D pagal ISO 8501-1 | T=+10 ÷ +50°C | Cheminiai tirp. H2SO4 1-2% pH 0 - 6 | - | m² | 10 | 0 | 0
AKP1.4. | Talpų vidiniai paviršiai padengti epoksidinės dervos antikorozine danga, kuri pašalinama. Paviršiai paruošiami ir padengiami reikiamu AKP. Korozijos laipsnis C, D pagal ISO 8501-1 | T=+10 ÷ +50°C | Cheminiai tirp. Na OH (1-2%) Na CL (1-2%) pH 6 -14 | - | m² | 10 | 0 | 0
AKP1.5. | Talpų vidiniai paviršiai padengti epoksidinės dervos antikorozine danga, kuri pašalinama. Paviršiai paruošiami ir padengiami reikiamu AKP. Korozijos laipsnis C, D pagal ISO 8501-1 | T=+10 ÷ +150°C | Vanduo pH 2-12 | - | m² | 10 | 0 | 0
2. | Įrenginių išorinių paviršių antikorozinis padengimas
AKP2.1. | Įrenginių, aikštelių, laiptų paviršių, kitų m/k paviršiai padengti sena antikorozine danga. Paviršiai paruošiami ir padengiami reikiamu AKP. Korozijos laipsnis C, D pagal ISO 8501-1 | T=+10 ÷ +30°C AKP atsparūs trinčiai | Paviršiai patalpoje | pagal TS 4.13 p. | m² | 50 | 0 | 0
AKP2.2. | Nauji įrenginių, aikštelių, laiptų ir kitų m/k paviršiai, nepadengti antikorozine danga. Paviršiai paruošiami ir padengiami reikiamu AKP. Korozijos laipsnis A pagal ISO 8501-1 | T=+10 ÷ +30°C AKP atsparūs trinčiai | Paviršiai patalpoje | pagal TS 4.13 p. | m² | 50 | 0 | 0
AKP2.3. | Nauji įrenginių ir kitų m/k paviršiai, nepadengti antikorozine danga. Paviršiai paruošiami ir padengiami reikiamu AKP. Korozijos laipsnis A pagal ISO 8501-1 | T=+10 ÷ +30°C | Paviršiai patalpoje | pagal TS 4.13 p. | m² | 25 | 0 | 0
AKP2.4. | Nauji įrenginių ir kitų m/k paviršiai, nepadengti antikorozine danga. Paviršiai paruošiami ir padengiami reikiamu AKP. Korozijos laipsnis A pagal ISO 8501-1 (Aktuali redakcija nuo 2017-12-14) | T= – 30 ÷ +30°C atsparus susidarančių sieros junginių, UV spindulių ir atmosferos poveikiui, atsparūs trinčiai | Paviršiai lauke | pagal TS 4.13 p. | m² | 25 | 0 | 0
AKP2.5. | Įrenginių ir kitų m/k paviršiai padengti sena antikorozine danga. Paviršiai paruošiami ir padengiami reikiamu AKP. Korozijos laipsnis C, D pagal ISO 8501-1 | T= – 30 ÷ +30°C atsparus susidarančių sieros junginių, UV spindulių ir atmosferos poveikiui, atsparūs trinčiai | Paviršiai lauke. | pagal TS 4.13 p. | m² | 25 | 0 | 0
AKP2.6. | Įrenginių, vamzdynų ir kitų m/k paviršiai padengti sena antikorozine danga. Paviršiai paruošiami ir padengiami reikiamu AKP. Korozijos laipsnis C, D pagal ISO 8501-1 | T=-30 ÷ +120°C | Po šilumine izoliacija | - | m² | 20 | 0 | 0
AKP2.7. | Nauji įrenginių, vamzdynų ir kitų m/k paviršiai, nepadengti antikorozine danga. Paviršiai paruošiami ir padengiami reikiamu AKP. Korozijos laipsnis A pagal ISO 8501-1 | T=-30 ÷ +120°C | Po šilumine izoliacija | - | m² | 20 | 0 | 0
AKP2.8. | Įrenginių, vamzdynų ir kitų m/k paviršiai padengti sena antikorozine danga. Paviršiai paruošiami ir padengiami reikiamu AKP. Korozijos laipsnis C, D pagal ISO 8501-1 | T= –30÷+300°C | Paviršiai patalpoje ir lauke | pagal TS 4.13 p. | m² | 20 | 0 | 0
3. | Kiti darbai
AKP3.1. | Paviršiaus paruošimas (smėliavimas) Sa2,5 | - | - | - | m² | 20 | 0 | 0
AKP3.2. | Inventorinių pastolių iki 6 m aukščio sumontavimas ir išardymas, pastolių nautojimas iki 5 k.d. | - | - | - | m³ | 50 | 0 | 0
AKP3.3. | Inventorinių pastolių iki 6 m aukščio sumontavimas ir išardymas, pastolių nautojimas iki 14k.d. | - | - | - | m³ | 50 | 0 | 0
AKP3.4. | Inventorinių pastolių virš 6 m aukščio sumontavimas ir išardymas, pastolių nautojimas iki 5 k.d. | - | - | - | m³ | 50 | 0 | 0
AKP3.5. | Inventorinių pastolių virš 6 m aukščio sumontavimas ir išardymas, pastolių nautojimas iki 14k.d. | - | - | - | m³ | 50 | 0 | 0
AKP3.6. | Autobokštelio paslaugos. (Be operatoriaus). Aukštis iki 8m | - | - | - | val. | 24 | 0 | 0
AKP3.7. | Autobokštelio paslaugos. (Su operatoriumi) Aukštis iki 16m | - | - | - | val. | 24 | 0 | 0
AKP3.8. | Autobokštelio paslaugos. (Su operatoriumi) Aukštis iki 28m | - | - | - | val. | 24 | 0 | 0
AKP3.9. | Vamzdynų žymėjimas klijuojant priklijuojamas medžiagas – kitos spalvos koncentriniais žiedais, simboliais, skaičiais, raidėmis ir rodyklėmis. | T= –30 ÷ +45°C AKP atsparus susidarančių sieros junginių, UV spindulių ir atmosferos poveikiui. | Paviršiai patalpoje ir lauke | pagal TS 4.13 p. | m² | 5 | 0 | 0
AKP3.10. | Vamzdynų žymėjimas dažant – kitos spalvos koncentriniais žiedais, simboliais, skaičiais, raidėmis ir rodyklėmis. | T= –30 ÷ +45°C AKP atsparus susidarančių sieros junginių, UV spindulių ir atmosferos poveikiui. | Paviršiai patalpoje ir lauke | pagal TS 4.13 p. | m² | 5 | 0 | 0
|  |  |  | Pasiūlymo kaina EUR be PVM |  |  |  | 0