## SAMATA
0 | 0 | 0
| Kompleksas: | Panevėžio rajono savivaldybė | Lokalinė sąmata Nr. S009
| Objektas: | Žemdirbių g. 15, Velžio k., Velžio sen., Panevėžio r. | Sudaryta 2024 m. spalio mėn. kainomis *
| Žiniaraštis: | Apsauginė signalizacija | [5 empty] | Iš viso:
Eil. | [5 empty] | Tiesioginės išlaidos
Nr. | Darbo kodas | Darbų ir išlaidų aprašymai | Mato vnt | Kaina | Kiekis | Darbas | Medžiagos | Mecha- nizmai | Suma | Požymis
|  | Skyrius Apsauginė signalizacija | [7 empty] | 1000
1 | N50-301 | 2-4 zonų priešgaisrinės ir apsauginės signalizacijos centralės montavimas | vnt |  | 1
2 | N50-333 | Rezervinio maitinimo šaltinio montavimas | vnt |  | 2
3 | 3855-1 | ZX2E centralės (bazė 1-2 kilpos) | vnt |  | 1
4 | N50-312 | Priešgaisrinės ir apsauginės signalizacijos centralės 8 zonų išplėtimo modulio montavimas | vnt |  | 2
5 | N50-333 | Rezervinio maitinimo šaltinio montavimas | vnt |  | 4
6 | 3855-68 | PC 4108A 8 zonų išplėtimo moduliai centralėms PC 4020 | vnt |  | 2
7 | N50-328 | Apsaugos barjero (siųstuvo-imtuvo) komplekto montavimas | kompl |  | 1
8 | N501002 | ATS praplėtimo modulis (GSM) | vnt |  | 1
9 | N50-311 | Priešgaisrinės ir apsauginės signalizacijos centralės išorinio valdymo pultelio montavimas | vnt |  | 3
10 | 3850-15 | Distancinio valdymo pultai TWR 1 | vnt |  | 3
11 | N50-315 | Priešgaisrinės ir apsauginės signalizacijos jutiklio montavimas, tvirtinant medsraigčiais | vnt |  | 17
12 | 3855-89 | RX 40QZ PIR judesio jutikliai | vnt |  | 17
13 | N50-319 | Magnetinio kontakto montavimas, tvirtinant medsraigčiais | vnt |  | 16
14 | 3855-97 | Magnetiniai kontaktai MM 102 (5 kontaktai) | vnt |  | 16
15 | N50-324 | Aliarmo sirenos, blykstės arba skambučio montavimas patalpos viduje | vnt |  | 1
16 | 3855-109 | Gaisrinė sirena LD-F100 110 dB/1m | vnt |  | 1
17 | N50-326 | Aliarmo sirenos, blykstės montavimas išorėje | vnt |  | 1
18 | 3855-106 | BL-800A lauko sirena | vnt |  | 1
19 | N50-316 | Priešgaisrinės ir apsauginės signalizacijos jutiklio montavimas, klijuojant | vnt |  | 12
20 | 3855-90 | Judesio jutikliai EV 80 PIR 10m, 86L, -10 C+50 C,(veidr.optika, maži gabaritai) | vnt |  | 12
Iš viso už skyrių Apsauginė signalizacija
Skyrius Kabeliai (Apsauginė signalizacija)
21 | N50-365 | Signalinio kabelio tarp sistemos elementų tiesimas mūro siena, tvirtinant apkabėlėmis | 100m |  | 16.1
22 | N50-367 | Signalinio kabelio tarp sistemos elementų tiesimas plastikiniuose kanaluose | 100m |  | 6.7
23 | P-330 | Kabelis (8x0,22) | m |  | 40
24 | 260508 | Laidai, kabeliai 6x0.22 | m |  | 1300
25 | 260508 | Laidai, kabeliai 4x0.22 | m |  | 720
26 | 3600-98 | Ryšio kabeliai TKPV 4x2x0.5 | m |  | 220
27 | N21P-0308 | Kabelių, laidų apsaugos iš plastikinių vamzdžių 16mm klojimas, tvirtinant prie konstrukcijų | 100m |  | 6.7
28 | 342546 | Vamzdžiai instaliaciniai plastikiniai d16 | m |  | 670
29 | R23-51 | Skylių užtaisymas tinkuotose pertvarose arba sienose, užtaisant iš abiejų pusių, paklojus vamzdžius | vnt |  | 1
Iš viso už skyrių Kabeliai (Apsauginė signalizacija)
Skyrius Vaizdo stebėjimo sistema
30 | N50-340 | Lauko videokameros montavimas, tvirtinant prie sienos | vnt |  | 6
31 | R1 | IP vaizdo kamera | vnt |  | 6
32 | N50-336 | Vidinės videokameros montavimas, tvirtinant prie sienos | vnt |  | 4
33 | R1 | IP vaizdo kamera | vnt |  | 4
34 | N21-440-2 | Virš įtampių ribotuvų montavimas | vnt |  | 10 | [5 empty] | 0
35 | N50-358-1 | Skaitmeninio įrašymo vaizdo magnetofonų montavimas ir derinimas | vnt |  | 1 | [5 empty] | 0
37 | N50-401 | Kompiuterinių komutatorių montavimas, tvirtinant komutacinėse spintose | vnt |  | 1
Iš viso už skyrių Vaizdo stebėjimo sistema
Skyrius Kabeliai (Vaizdo stebėjimo sistema)
39 | N50-365 | Signalinio kabelio tarp sistemos elementų tiesimas mūro siena, tvirtinant apkabėlėmis | 100m |  | 2
40 | N50-367 | Signalinio kabelio tarp sistemos elementų tiesimas plastikiniuose kanaluose | 100m |  | 3
41 | 3600-60 | Instaliaciniai kabeliai C5F FTP, 4 por., 5 kat., dėžė 305m | m |  | 500
42 | N21P-0308 | Kabelių, laidų apsaugos iš plastikinių vamzdžių 20mm klojimas, tvirtinant prie konstrukcijų | 100m |  | 3
43 | 1035-32 | Elektros instaliacijos vamzdžiai TRL iš PVC (lygūs, su movomis) 20/17.8mm | m |  | 300
44 | R23-51 | Skylių užtaisymas tinkuotose pertvarose arba sienose, užtaisant iš abiejų pusių, paklojus vamzdžius | vnt |  | 1
Iš viso už skyrių Kabeliai (Vaizdo stebėjimo sistema)
Skyrius Neįgaliųjų pagalbos iškvietimo sistema
45 | N50-311 | Priešgaisrinės ir apsauginės signalizacijos centralės išorinio valdymo pultelio montavimas | vnt |  | 1
46 | N50-322 | Gaisro pavojaus mygtuko montavimas, tvirtinant medsraigčiais | vnt |  | 1
47 | N21P-0709 | Interjerinių kompaktinių liuminescensinių lempų šviestuvų, tvirtinamų prie lubų, sienų montavimas | vnt |  | 1
48 | N50-322 | Gaisro pavojaus mygtuko montavimas, tvirtinant medsraigčiais | vnt |  | 1
49 | R1 | Neįgaliųjų pagalbos iškvietimo sistema | kompl. |  | 1
50 | N50-365 | Signalinio kabelio tarp sistemos elementų tiesimas mūro siena, tvirtinant apkabėlėmis | 100m |  | 0.2
51 | 3498-243 | Instaliaciniai kabeliai YDYpžo 500V 3x1.5 | m |  | 20
Iš viso už skyrių Neįgaliųjų pagalbos iškvietimo sistema
Skyrius Montavimo darbai
52 | N50-379 | 32 zonų mikroprocesorinių apsauginių sistemų derinimas | vnt |  | 1
53 | N21P-0210 | Laidų, kabelių ženklinimas žyminėmis plokštelėmis | 100vnt |  | 1
54 | D1-374-2 | Kabelio izoliacijos varžos matavimas | vnt |  | 1
Iš viso už skyrių Montavimo darbai
Iš viso