## SAMATA
0 | 0 | 0
| Kompleksas: | Panevėžio rajono savivaldybė | Lokalinė sąmata Nr. S010
| Objektas: | Žemdirbių g. 15, Velžio k., Velžio sen., Panevėžio r. | Sudaryta 2024 m. spalio mėn. kainomis
| Žiniaraštis: | Gaisro aptikimas ir signalizavimas | [5 empty] | Iš viso:
Eil. | [5 empty] | Tiesioginės išlaidos
Nr. | Darbo kodas | Darbų ir išlaidų aprašymai | Mato vnt | Kaina | Kiekis | Darbas | Medžiagos | Mecha- nizmai | Suma | Požymis
1 | N50-301 | 2-4 zonų priešgaisrinės ir apsauginės signalizacijos centralės montavimas | vnt |  | 1
2 | 3855-26 | MAG-2 2 zonų centralės | vnt |  | 1
3 | N50-315 | Priešgaisrinės ir apsauginės signalizacijos jutiklio montavimas, tvirtinant medsraigčiais | vnt |  | 72
4 | 3855-95 | ECO-1003 optiniai dūmų jutikliai, EN-54 | vnt |  | 48
5 | 577001 | Šviesos atspindėjai (LED INDIKATORIUS) | vnt |  | 22
6 | R1 | Detektorių montavimo bazė su izoliatoriumi | vnt |  | 2
7 | N50-322 | Gaisro pavojaus mygtuko montavimas, tvirtinant medsraigčiais | vnt |  | 14
8 | 262160 | Mygtukai | vnt |  | 14
9 | N50-324 | Aliarmo sirenos, blykstės arba skambučio montavimas patalpos viduje | vnt |  | 3
10 | 3855-109 | Gaisrinė sirena LD-F100 110 dB/1m | vnt |  | 3
11 | N50-326 | Aliarmo sirenos, blykstės montavimas išorėje | vnt |  | 1
12 | 3855-106 | BL-800A lauko sirena | vnt |  | 1
13 | N50-333 | Rezervinio maitinimo šaltinio montavimas | vnt |  | 2
14 | 261087 | Maitinimo šaltinis | vnt |  | 2
15 | N50-314 | Priešgaisrinės signalizacijos centralės 4 išėjimų modulio montavimas | vnt |  | 1
16 | 3855-72 | PC 5208 išėjimo moduliai centralėms PC 5010 | vnt |  | 1
17 | N50-365 | Signalinio kabelio tarp sistemos elementų tiesimas mūro siena, tvirtinant apkabėlėmis | 100m |  | 5.38
18 | N50-367 | Signalinio kabelio tarp sistemos elementų tiesimas plastikiniuose kanaluose | 100m |  | 0.62
19 | 3498-84 | Lankstūs kabeliai su PVC izoliacija H05VV-F 2x1.5 | m |  | 600
20 | N21P-0305 | Kabelių, laidų apsaugos gofruotų vamzdžių 16mm klojimas, tvirtinant prie konstrukcijų | 100m |  | 0.32
21 | 1035-37 | Elektros instaliacijos vamzdžiai TXL iš PVC (gofr., be movų) 16/12.1mm | m |  | 32
22 | N21P-0305 | Kabelių, laidų apsaugos gofruotų vamzdžių 25mm klojimas, tvirtinant prie konstrukcijų | 100m |  | 0.3
23 | 1035-39 | Elektros instaliacijos vamzdžiai TXL iš PVC (gofr., be movų) 25/20.1mm | m |  | 30
24 | N50-324 | Aliarmo sirenos, blykstės arba skambučio montavimas patalpos viduje | vnt |  | 1
25 | 3855-109 | Gaisrinė sirena LD-F100 110 dB/1m | vnt |  | 1
26 | N50-380 | Mikroprocesorinės priešgaisrinės adresinės sistemos derinimas, kai sistemoje iki 60 jutiklių | vnt |  | 1
Iš viso