## SAMATA
0 | 0 | 0
| Kompleksas: | Panevėžio rajono savivaldybė | Lokalinė sąmata Nr. S003
| Objektas: | Žemdirbių g. 15, Velžio k., Velžio sen., Panevėžio r. | Sudaryta 2024 m. spalio mėn. kainomis *
| Žiniaraštis: | Konstrukcijos | [5 empty] | Iš viso:
Eil. | [5 empty] | Tiesioginės išlaidos
Nr. | Darbo kodas | Darbų ir išlaidų aprašymai | Mato vnt | Kaina | Kiekis | Darbas | Medžiagos | Mecha- nizmai | Suma | Požymis
|  | Skyrius ŽEMĖS DARBAI | [7 empty] | 1000
|  | Grunto kasimas | [7 empty] | 2000
1 | N1-67 (S10=1,15) | II grupės grunto kasimas 0.5m3 kaušo talpos ekskavatoriais pakraunant į autosavivarčius | 1000 m3 |  | 0.32
2 | N1-67 (S10=1,15) | II grupės grunto kasimas 0.5m3 kaušo talpos ekskavatoriais pakraunant į autosavivarčius | 1000 m3 |  | 0.144
3 | N57P-1202 (S10=1,15) | II grupės grunto kasimas rankiniu būdu nesutvirtintose tranšėjose (iškasose), kai kasimo gylis 1m | 100m3 |  | 0.094
Iš viso už poskyrį Grunto kasimas
Grunto gręžimas
4 | N5-117 (S10=1,15) | Iki 5m gylio ir iki 600mm skersmens gręžinio pamatams gręžimas II grupės grunte | vnt |  | 178
Iš viso už poskyrį Grunto gręžimas
Grunto išvežimas
5 | N57P-1706 | Iškasto grunto transportavimas 8,5 t autosavivarčiais, pakraunant 0,5 m3 kaušo talpos ekskavatoriumi, kai transportuojama iki 10km II grupės gruntą | 1000m3 |  | 0.5096
Iš viso už poskyrį Grunto išvežimas
Grunto užpylimas ir tankinimas
6 | N27-20 (S10=1,15) | Pagrindų išlyginamųjų ir paruošiamųjų sluoksnių iš smėlio-žvyro mišinių įrengimas | 100 m3 |  | 1.41
Iš viso už poskyrį Grunto užpylimas ir tankinimas
Iš viso už skyrių ŽEMĖS DARBAI
Skyrius PAMATAI
Gręžtiniai poliai
7 | N5-115-11 (S10=1,15) | Gręžtinių polių betonavimas, kai gręžinio skersmuo 450mm | m3 |  | 36.2
8 | P10-2 | Armatūros karkasai | t |  | 4.72
9 | N5P-0801 | Gelžbetoninių polių bandymai statinei apkrovai (bandymo laikas) | val |  | 24
Iš viso už poskyrį Gręžtiniai poliai
Mon. g/b pakoloniai
10 | N6P-0103 | Smėlio pagrindų posluoksnių po pamatais įrengimas, paduodant mažų apimčių | m3 |  | 17.4
11 | N26P-1101 | Grindų ant grunto šiltinimas putų polistireno plokštėmis 100mm storio sluoksniu | 100m2 |  | 0.512
12 | 903-34 | Styrofoam ekstrudinis putų polistirenas SM 300 SL-A-N-100, 100mm | m2 |  | 51.2
13 | N6P-0103 | Betono pagrindų posluoksnių po pamatais įrengimas, paduodant mažų apimčių | m3 |  | 35.9
14 | N26P-1201 | Rūsio sienų ir cokolio šiltinimas putų polistireno plokštėmis 100mm storio sluoksniu | 100m2 |  | 0.599
15 | 903-34 | Styrofoam ekstrudinis putų polistirenas SM 300 SL-A-N-100, 100mm | m2 |  | 59.9
16 | N6-10 (S10=1,15) | Gelžbetoniniai iki 3m3 tūrio pamatai kolonoms, paduodant betoną kranu | m3 |  | 53.3
17 | N6P-0310 | Plieninių įdėtinių detalių svorio daugiau 6 iki 20,0kg montavimas, betonuojant pamatus | t |  | 0.442
Iš viso už poskyrį Mon. g/b pakoloniai
Išorinių sienų rostverkas
18 | N6P-0103 | Smėlio pagrindų posluoksnių po pamatais įrengimas, paduodant mažų apimčių | m3 |  | 27.7
19 | F6-6-2 | Vidaus iki 220 mm storio laikančios betono sienos, naudojant liktinius 'DURISOL' plokščių klojinius | m2 |  | 297.9
20 | N26P-1201 | Rūsio sienų ir cokolio šiltinimas putų polistireno plokštėmis 150mm storio sluoksniu | 100m2 |  | 0.1067
21 | 903-32 | Ekstrudinis polistireninis putplastis "Penoplex" | m3 |  | 1.6
22 | N6P-0308 | Monolitinių gelžbetoninių pamatų armavimas atskirais strypais juostinių ir rūsio sienų | t |  | 3.5
23 | N6P-0301 | Monolitinių juostinių betoninių pamatų pločio daugiau 200 iki 300mm betonavimas, paduodant betoną siurbliu | m3 |  | 22.5
Iš viso už poskyrį Išorinių sienų rostverkas
Rostverkų hidroizoliacija
24 | N6P-0201-1 | Monolitinių pamatų hidroizoliacijos įrengimas klijuojant lip.dangą be gruntavimo | m2 |  | 34.6
25 | N6P-0201-2 | Monolitinių pamatų hidroizoliacijos įrengimas tvirtinant drenažo ritininę dangą | m2 |  | 78
Iš viso už poskyrį Rostverkų hidroizoliacija
Cokolinės dalies įrengimas
26 | N15-104-3 (S9=1,251005; S10=1,15) | Fasadų sienų su angokraščiais 2-jų sluoksnių tinkas, armuojant tinkleliu, kai viršutinis tinko sluoksnis dekoratyvinis | 100 m2 |  | 0.52
27 | R62P-0405 | Drenažinės membranos viršaus uždengimas apsauginiu elementu, šiltinant cokolius ir rūsio sienas | 100m |  | 1.732
Iš viso už poskyrį Cokolinės dalies įrengimas
Rostverkas – amfiteatro laiptasijų atrama
28 | N6P-0103 | Smėlio pagrindų posluoksnių po pamatais įrengimas, paduodant mažų apimčių | m3 |  | 1.6
29 | N6-24 (S10=1,15) | Gelžb. juostiniai pamatai atraminės rūsio sienos didesnio kaip 300mm pločio, įrengiant klojinius iš skydų | m3 |  | 3.6
Iš viso už poskyrį Rostverkas – amfiteatro laiptasijų atrama
Iš viso už skyrių PAMATAI
Skyrius SURENKAMO G/B LAIKANTIS KARKASAS
30 | N7P-0202 | Gelžbetoninių kolonų 400x400 montavimas, tvirtinant varžtais | vnt. |  | 56
31 | 261157 | Kolonos g/b su varžtinėmis jungtimis | m3 |  | 25.8
32 | N46-16 (S9=1,068) | Kolonų apibetonavimas | m3 |  | 1.2
33 | N7P-0303 (S9=1,0425) | Gelžbetoninių sijų (santvarų) montavimas, suvirinant | vnt. |  | 56
34 | 261160 | Sijos g/b (santvaros) | m3 |  | 77.1
35 | N7-291 | Ryšių (inkarų, sąvaržų) užbetonavimas kiaurymėtų perdangos plokščių atramose | m3 |  | 0.5
Iš viso už skyrių SURENKAMO G/B LAIKANTIS KARKASAS
Skyrius LAIPTAI
Amfiteatrinė pakyla
36 | N7-61-2 | Sijų, kurių masė daugiau kaip 2 t iki 3 t, montavimas, sujungiant varžtais | vnt |  | 4
37 | 260327 | Surenkamo gelžbetonio konstrukcijos | m3 |  | 6.4
38 | N7P-0704 | Gelžbetoninių laiptų pakopų montavimas ant laiptasijų | 100 m |  | 0.6165
39 | N7-291 | Ryšių (inkarų, sąvaržų) užbetonavimas kiaurymėtų perdangos plokščių atramose | m3 |  | 0.8
Iš viso už poskyrį Amfiteatrinė pakyla
Iš viso už skyrių LAIPTAI
Skyrius PERDANGA (DENGINYS)
40 | N7P-0406 (S9=1,085) | Gelžbetoninių kiaurymėtų perdangos plokščių montavimas, kai plokštės plotas 5m2/vnt ir storis 220 | 100 m2 |  | 1.337
41 | N7P-0406 (S9=1,085) | Gelžbetoninių kiaurymėtų perdangos plokščių montavimas, kai plokštės plotas 6m2/vnt ir storis 220 | 100 m2 |  | 4.205
42 | N7P-0406 (S9=1,085) | Gelžbetoninių kiaurymėtų perdangos plokščių montavimas, kai plokštės plotas 6m2/vnt ir storis 265 | 100 m2 |  | 1.204
43 | N7P-0307 (S9=1,0425) | Plieninių tvirtinimo (jungimo) detalių svorio iki 90kg/vnt montavimas, montuojant gelžbetonines santvaras, sijas | t |  | 0.7554
44 | N7P-0407 (S9=1,085) | Ryšių (inkarų, sąvaržų) įrengimas kiaurymėtų perdangos plokščių atramose | t |  | 1.592
45 | N7-291 | Ryšių (inkarų, sąvaržų) užbetonavimas kiaurymėtų perdangos plokščių atramose | m3 |  | 10.8
46 | F6-2-12 | Monolitiniai gelžbetonio 200 mm storio besijiniai perdenginiai, naudojant 'PERI' klojinius | m3 |  | 6.3
Iš viso už skyrių PERDANGA (DENGINYS)
Skyrius STOGAS
Plokščiojo stogo konstrukcijos įrengimas
47 | N9P-0406 | Stogo izoliacijos įrengimas, panaudojant garo izoliacinę plėvelę | 100 m2 |  | 9.4
48 | R62P-5211 | Plokščių stogų nuolydžio sluoksnių įrengimas iš termoizoliacinių plokščių* mineralinės vatos | m3 |  | 300
49 | N26P-1304 | Plokščių stogų šiltinimas be tvirtinimo vienu 50mm storio sluoksniu, naudojant apkrovas laikančias mineralines vatos plokštes | 100m2 |  | 8.4
50 | N12P-0408 | Papildomas šiltinamosios izoliacijos tvirtinimas smeigėmis kai pagrindas betonas | 100vnt |  | 38
51 | N12P-0104 | Mineralinės vatos apvadėlio tolygiam perėjimui denginio prie vertikalaus paviršiaus įrengimas | 100m |  | 2.3
52 | N12-145 (S9=1,119; S10=1,15) | 2-jų sluoksnių bituminės pastos stogo dangos įrengimas | 100 m2 |  | 9.7
53 | N12-148 (K4=2; S9=1,119; S10=1,15) | Kiekvieno papildomo sluoksnio prilydomos bituminės stogo dangos priklijavimas | 100 m2 |  | 9.7
54 | R62P-5511 (S10=1,15) | Plokščių stogų ventiliacinių kaminėlių įrengimas, aptaisant ritinine danga, ventiliacinis kaminėlis kai stogo danga bituminė | vnt |  | 40
Iš viso už poskyrį Plokščiojo stogo konstrukcijos įrengimas
Vent ortakių pakilimas virš stogo
55 | N8-349 (S10=1,15) | Akyto betono 200 mm storio blokų mūras, klijuojant ir paduodant medžiagas autokranu | m3 |  | 4.6
56 | N7-228 | Smulkių plieninių tvirtinimo detalių, kurių masė didesnė kaip 15kg, montavimas | t |  | 0.118
Iš viso už poskyrį Vent ortakių pakilimas virš stogo
Vent agregatų pastatymo aikštelė
57 | N25P-0917 (S9=1,07) | Plieninių atraminių konstrukcijų po vamzdynais montavimas, tvirtinant varžtais, kai atraminių konstrukcijų masė daugiau 20 kg | t |  | 4.11
58 | N15-172 | Metalinių sijų, kolonų ir panašių paviršių aliejinis dažymas du kartus | 100 m2 |  | 1.615
59 | N9-215 (S10=1,15) | Metalinių grotų montavimas | m2 |  | 52
60 | N33-327 | Metalinių kopėčių įrengimas | t |  | 0.0484
Iš viso už poskyrį Vent agregatų pastatymo aikštelė
Parapeto įrengimo detalė PSP-1
61 | N9P-0107 (S9=1,0425) | Metalinių lenktų profilių rėmų montavimas | t |  | 4.3516
62 | 520003 | Plieninės statybinės konstrukcijos | t |  | 4.3516
63 | N26P-1309 | Ventiliuojamų parapetų šiltinimas mineralinės vatos 80mm storio plokštėmis, tvirtinant prie pagrindo | 100m2 |  | 0.3125
64 | N26P-1309 | Ventiliuojamų parapetų šiltinimas mineralinės vatos 150mm storio plokštėmis, tvirtinant prie pagrindo | 100m2 |  | 0.3067
Iš viso už poskyrį Parapeto įrengimo detalė PSP-1
Parapeto įrengimo detalė PSP-2
65 | N9P-0107 (S9=1,0425) | Metalinių lenktų profilių rėmų montavimas | t |  | 7.015
66 | 520003 | Plieninės statybinės konstrukcijos | t |  | 7.015
67 | N26P-1309 | Ventiliuojamų parapetų šiltinimas mineralinės vatos 200mm storio plokštėmis, tvirtinant prie pagrindo | 100m2 |  | 0.14
68 | N26P-1309 | Ventiliuojamų parapetų šiltinimas mineralinės vatos 150mm storio plokštėmis, tvirtinant prie pagrindo | 100m2 |  | 0.2067
69 | N9P-0103 (S9=1,0425) | Metalinių sijų ir ilginių montavimas | t |  | 0.822
70 | N12-144-4 | Pakabinamų latakų surinkimas-sujungimas ir tvirtinimas, dirbant ant pastolių | m |  | 50.5
71 | N12-144-1 | Lietvamzdžių surinkimas-sujungimas ir tvirtinimas, dirbant ant pastolių | m |  | 34
Iš viso už poskyrį Parapeto įrengimo detalė PSP-2
Parapeto įrengimo detalė PSP-3
72 | N9P-0107 (S9=1,0425) | Metalinių lenktų profilių rėmų montavimas | t |  | 1.53
73 | 520003 | Plieninės statybinės konstrukcijos | t |  | 1.53
74 | N26P-1309 | Ventiliuojamų parapetų šiltinimas mineralinės vatos 80mm storio plokštėmis, tvirtinant prie pagrindo | 100m2 |  | 0.3625
75 | N26P-1309 | Ventiliuojamų parapetų šiltinimas mineralinės vatos 50mm storio plokštėmis, tvirtinant prie pagrindo | 100m2 |  | 0.28
Iš viso už poskyrį Parapeto įrengimo detalė PSP-3
Iš viso už skyrių STOGAS
Skyrius GRINDYS
Pastato grindų įrengimo detalė GR-1
76 | N11P-0103 | 315mm storio posluoksnių iš smėlio įrengimas grindims mažosios mechanizacijos priemonėmis | 100 m2 |  | 8.13
77 | N11P-0103 | 80mm storio posluoksnių iš skaldos įrengimas grindims mažosios mechanizacijos priemonėmis | 100 m2 |  | 8.13
78 | N11-170 (S9=1,119) | Betoninių grindų armavimas tinklais | t |  | 16.057
79 | N11P-1502 (S9=1,0425) | Armuotų betoninių 150mm storio grindų įrengimas, vakuumuojant, paduodant betoną siurblių | 100 m2 |  | 8.13
80 | N26P-1101 | Grindų ant grunto šiltinimas putų polistireno plokštėmis 300mm storio sluoksniu | 100m2 |  | 8.13
81 | N11-32-1 | Grindų hidroizoliacija, paklojant polietileninę plėvelę | 100m2 |  | 8.13
82 | N11P-1503 (S9=1,0425) | Fibrobetoninių 100mm storio grindų įrengimas, vakuumuojant, paduodant betoną siurblių | 100 m2 |  | 8.13
83 | N11P-0202 | Grindų teptinės hidroizoliacijos įrengimas, naudojant mineralinius mišinius tepant du kartus | m2 |  | 55.5
Iš viso už poskyrį Pastato grindų įrengimo detalė GR-1
Grindų plokštės atraminių pamatų įrengimas
84 | N5-117 (S10=1,15) | Iki 5m gylio ir iki 600mm skersmens gręžinio pamatams gręžimas II grupės grunte | vnt |  | 59
85 | N57P-1706 | Iškasto grunto transportavimas 8,5 t autosavivarčiais, pakraunant 0,5 m3 kaušo talpos ekskavatoriumi, kai transportuojama iki 10km II grupės gruntą | 1000m3 |  | 0.0056
86 | N5P-0704 | Gręžinių pamatams armavimas ir betonavimas | m3 |  | 5.6
87 | N6-10 (S10=1,15) | Gelžbetoniniai iki 3m3 tūrio pamatai kolonoms, paduodant betoną kranu | m3 |  | 22.5
Iš viso už poskyrį Grindų plokštės atraminių pamatų įrengimas
Lauko terasos grindų įrengimo detalė GR-2
88 | N11P-0103 | 730mm storio posluoksnių iš smėlio įrengimas grindims mažosios mechanizacijos priemonėmis | 100 m2 |  | 1.85
89 | N11P-0103 | 80mm storio posluoksnių iš skaldos įrengimas grindims mažosios mechanizacijos priemonėmis | 100 m2 |  | 1.85
90 | N11-32-1 | Grindų hidroizoliacija, paklojant polietileninę plėvelę | 100m2 |  | 1.85
91 | N11-170 (S9=1,119) | Betoninių grindų armavimas tinklais | t |  | 1.4615
92 | N11P-1503 (S9=1,0425) | Fibrobetoninių 150mm storio grindų įrengimas, vakuumuojant, paduodant betoną siurblių | 100 m2 |  | 1.85
Iš viso už poskyrį Lauko terasos grindų įrengimo detalė GR-2
Grindų plokštės atraminių pamatų įrengimas
93 | N5-117 (S10=1,15) | Iki 5m gylio ir iki 600mm skersmens gręžinio pamatams gręžimas II grupės grunte | vnt |  | 18
94 | N57P-1706 | Iškasto grunto transportavimas 8,5 t autosavivarčiais, pakraunant 0,5 m3 kaušo talpos ekskavatoriumi, kai transportuojama iki 10km II grupės gruntą | 1000m3 |  | 0.0017
95 | N5P-0704 | Gręžinių pamatams armavimas ir betonavimas | m3 |  | 1.7
96 | N6-10 (S10=1,15) | Gelžbetoniniai iki 3m3 tūrio pamatai kolonoms, paduodant betoną kranu | m3 |  | 6.9
Iš viso už poskyrį Grindų plokštės atraminių pamatų įrengimas
Iš viso už skyrių GRINDYS
Skyrius LAUKO GALERIJOS ĮRENGIMO DARBAI
Pamatų įrengimas
85 | N1-75 (S10=1,15) | II grupės grunto kasimas 0.25m3 kaušo talpos ekskavatoriais, pakraunant į autosavivarčius | 1000 m3 |  | 0.0416
86 | N57P-1202 (S10=1,15) | II grupės grunto kasimas rankiniu būdu nesutvirtintose tranšėjose (iškasose), kai kasimo gylis 1m | 100m3 |  | 0.029
87 | N5-117 (S10=1,15) | Iki 5m gylio ir iki 600mm skersmens gręžinio pamatams gręžimas II grupės grunte | vnt |  | 16
88 | N57P-1706 | Iškasto grunto transportavimas 8,5 t autosavivarčiais, pakraunant 0,5 m3 kaušo talpos ekskavatoriumi, kai transportuojama iki 10km II grupės gruntą | 1000m3 |  | 0.0481
89 | N5P-0704 | Gręžinių pamatams armavimas ir betonavimas | m3 |  | 3.6
90 | N6P-0103 | Smėlio pagrindų posluoksnių po pamatais įrengimas, paduodant mažų apimčių | m3 |  | 5.6
91 | N6-24 (S10=1,15) | Gelžb. juostiniai pamatai atraminės rūsio sienos didesnio kaip 300mm pločio, įrengiant klojinius iš skydų | m3 |  | 9.3
92 | N6P-0310 | Plieninių įdėtinių detalių svorio daugiau 2 iki 4,0kg montavimas, betonuojant pamatus | t |  | 0.2464
93 | N46-16 (S9=1,068) | Metalinių kolonų apibetonavimas | m3 |  | 0.5
94 | N6-43 (S10=1,15) | Pamatų sijų užpylimas smėliu, paduodant medžiagas kranu | m3 |  | 29
Iš viso už poskyrį Pamatų įrengimas
Lauko galerijos metalinio karkaso įrengimas
95 | N9P-0203 | Lengvų konstrukcijų pastatų metalinių lenktų profilių rėminių karkasų montavimas | t |  | 13.6
96 | 520003 | Plieninės statybinės konstrukcijos | t |  | 13.6
97 | N15-172 | Metalinių sijų, kolonų ir panašių paviršių aliejinis dažymas du kartus | 100 m2 |  | 3
98 | N13-187 | Vidutinio tipo metalinių konstrukcijų gruntavimas | t |  | 13.6
99 | N9P-0107 (S9=1,0425) | Metalinių lenktų profilių rėmų montavimas | t |  | 4.2
100 | 520003 | Plieninės statybinės konstrukcijos | t |  | 4.2
101 | N15-172 | Metalinių sijų, kolonų ir panašių paviršių aliejinis dažymas du kartus | 100 m2 |  | 1
102 | N13-187 | Vidutinio tipo metalinių konstrukcijų gruntavimas | t |  | 4.2
103 | N9P-0103 (S9=1,0425) | Metalinių sijų ir ilginių montavimas | t |  | 0.98
104 | N15P-0402 | Sienų vidinių paviršių aptaisymas cemento-pjuvenų plokštėmis, tvirtinant prie įrengto metalinio karkaso | m2 |  | 20
105 | N12P-0503 | Stogu plieninių profiliuotų lakštų danga, kai jungtis perdengiant paduodant medžiagas į 20m aukštį | 100m2 |  | 0.93
Iš viso už poskyrį Lauko galerijos metalinio karkaso įrengimas
Iš viso už skyrių LAUKO GALERIJOS ĮRENGIMO DARBAI
Skyrius Papildomi darbai
106 | N9P-0203 | Lengvų konstrukcijų pastatų metalinių lenktų profilių rėminių karkasų montavimas | t |  | 16.2
107 | 520003 | Plieninės statybinės konstrukcijos | t |  | 16.2
108 | N13-179 | Vidutinio tipo metalinių konstrukcijų dažymas aliejiniais dažais du kartus | t |  | 16.2
Iš viso už skyrių Papildomi darbai
Iš viso