## SAMATA
0 | 0 | 0
| Kompleksas: | Panevėžio rajono savivaldybė | Lokalinė sąmata Nr. S005
| Objektas: | Žemdirbių g. 15, Velžio k., Velžio sen., Panevėžio r. | Sudaryta 2024 m. spalio mėn. kainomis *
| Žiniaraštis: | Lauko vandentiekis ir nuotekų šalinimas | [5 empty] | Iš viso:
Eil. | [5 empty] | Tiesioginės išlaidos
Nr. | Darbo kodas | Darbų ir išlaidų aprašymai | Mato vnt | Kaina | Kiekis | Darbas | Medžiagos | Mecha- nizmai | Suma | Požymis
|  | Skyrius Lauko vandentiekis ir nuotekų šalinimas | [7 empty] | 1000
|  | VANDENTIEKIO TINKLAI (V1) | [7 empty] | 2000
1 | N1-435 | Žemės darbai vamzdynams d<600mm atskiroje iki 2,0 m gylio tranšėjoje sausuose gruntuose | 1000m |  | 0.075
2 | N22-117 (S10=1,15) | Vamzdynai iš polietileninių d iki 100mm vamzdžių | m |  | 75
3 | 1022-326 | Evopipes DN/OD 63x3,8mm Ultrastress Visio nuot. vamzdis PE100-RC SDR17 PN10 100m | m |  | 75
4 | N57P-7233 (S10=1,15) | Vamzdyno prijungimas, įsipjaunant į esamus nuotakyno plastikinius vamzdynus moviniais trišakiais, vamzdyno skersmuo iki 110 mm | vnt |  | 1
5 | N22-486 | Komunikacijų žymėjimo ženklo tvirtinimas prie sienos | vnt |  | 5
6 | N22P-0701 (S10=1,15) | Vamzdynų 60mm skersmens hidraulinis bandymas | 100m |  | 0.75
7 | N22-212 (S10=1,15) | Vamzdynų d 50-65mm praplovimas su dezinfekcija | 1000 m |  | 0.075
8 | F27-12-3 | Dangų atstatymas | 100 m2 |  | 0.752
9 | N22-323 (S9=1,119; S10=1,15) | Flanšų privirinimas prie plieninių d 80mm vamzdynų | vnt |  | 1
10 | 140105 | Flanšai plieniniai d 80mm | vnt |  | 1
11 | N22P-0801 | Surenkamų apvalių gelžbetoninių šulinių montavimas sausuose gruntuose (šulinio surenkamos gelžbetoninės konstrukcijos) | m3 |  | 0.87
12 | N22-323 (S9=1,119; S10=1,15) | Flanšų privirinimas prie plieninių d 80mm vamzdynų | vnt |  | 2
13 | 140105 | Flanšai plieniniai d 80mm | vnt |  | 2
14 | N22-283 (S9=1,0595; S10=1,15) | Vandentiekio plieninių sklendžių arba atbulinių vožtuvų d 50mm pastatymas | vnt |  | 1
15 | 2014-9 | Kaliojo ketaus flanšinės sklendės DN 50 (trumpos) | vnt |  | 1
16 | N22P-0211 (S10=1,15) | Ketinių flanšinių trišakių 50mm skersmens montavimas | vnt |  | 1
17 | 1005-64 | Kaliojo ketaus flanšiniai trišakiai DN 50x50 | vnt |  | 1
18 | N22P-0209 (S10=1,15) | Ketinių flanšinių alkūnių, perėjimų, movų 50mm skersmens montavimas | vnt |  | 1
19 | 1005-9 | Kaliojo ketaus flanšinės alkūnės 45` DN 50 | vnt |  | 1
Iš viso už poskyrį VANDENTIEKIO TINKLAI (V1)
LIETAUS NUOTĖKŲ TINKLAI (L1)
20 | N1-435 | Žemės darbai vamzdynams d<600mm atskiroje iki 2,0 m gylio tranšėjoje sausuose gruntuose | 1000m |  | 0.124
21 | N23P-0201 | Nuotekų surinkimo tinklų plastikinių ir plastikinių armuotų įmovinių vamzdžių klojimas, kai vamzdžio D=200mm iki diam. 315mm | m |  | 124
22 | 1031-39 | PVC vamzdžiai klasė S 200x5.9x6000 (išor. nuotek.) | vnt |  | 20
23 | 1031-16 | PVC vamzdžiai klasė N 200x4.9x1000 (išor. nuotek.) | vnt |  | 4
24 | N57P-7233 (S10=1,15) | Vamzdyno prijungimas, įsipjaunant į esamus nuotakyno plastikinius vamzdynus moviniais trišakiais, vamzdyno skersmuo iki 110 mm | vnt |  | 1
25 | N57P-7233 (S10=1,15) | Vamzdyno prijungimas, įsipjaunant į esamus nuotakyno plastikinius vamzdynus moviniais trišakiais, vamzdyno skersmuo 200 mm | vnt |  | 1
26 | N57P-7233 (S10=1,15) | Vamzdyno prijungimas, įsipjaunant į esamus nuotakyno plastikinius vamzdynus moviniais trišakiais, vamzdyno skersmuo 315 mm | vnt |  | 1
27 | N23P-0402 | Plastikinių nuotekų vamzdynų 200 mm skersmens hidraulinis bandymas | 100m |  | 1.24
28 | N22-240 (S10=1,15) | Vamzdynų d 200mm praplovimas be dezinfekcijos | 1000 m |  | 0.124
29 | R19-247 (S10=1,15) | Vamzdyno vidaus apžiūra, darant vaizdo įrašą | 100m |  | 1.24
30 | N57P-7223 | Apvalių surenkamų gelžbetoninių nuotakyno 1 m skersmens šulinių įrengimas sausuose gruntuose (surenkamos g/b konstrukcijos) | m3 |  | 3.26
31 | N23P-0307 | Plastikinių lietaus nuotakyno šulinių 350m skersmens montavimas | vnt |  | 3
32 | N22-486 | Komunikacijų žymėjimo ženklo tvirtinimas prie sienos | vnt |  | 8
33 | F27-12-3 | Dangų atstatymas | 100 m2 |  | 1.24
Iš viso už poskyrį LIETAUS NUOTĖKŲ TINKLAI (L1)
Iš viso už skyrių Lauko vandentiekis ir nuotekų šalinimas
Iš viso