## SAMATA
0 | 0 | 0
| Kompleksas: | Panevėžio rajono savivaldybė | Lokalinė sąmata Nr. S001
| Objektas: | Žemdirbių g. 15, Velžio k., Velžio sen., Panevėžio r. | Sudaryta 2024 m. spalio mėn. kainomis *
| Žiniaraštis: | Sklypas | [5 empty] | Iš viso:
Eil. | [5 empty] | Tiesioginės išlaidos
Nr. | Darbo kodas | Darbų ir išlaidų aprašymai | Mato vnt | Kaina | Kiekis | Darbas | Medžiagos | Mecha- nizmai | Suma | Požymis
|  | Skyrius ARDYMO, PARUOŠIAMIEJI DARBAI | [7 empty] | 1000
1 | N27-34 (S10=1,15) | Asfaltbetonio dangos išardymas mechanizuotai | 100 m3 |  | 0.129
2 | N57P-1123 | Grunto kasimas 55 kw (75 ag) galios buldozeriais, perstumiant gruntą I grupės 50m atstumu | 1000m3 |  | 0.0809
3 | N1P-0301 | II grupės grunto kasimas 55kw (75aj) galios buldozeriu, perstumiant gruntą 50m atstumu | 1000 m3 |  | 0.3573
4 | N48-1 | Sklypo planiravimas mechanizuotu būdu | 100 m2 |  | 15
5 | R23-65 | Statybinių šiukšlių išvežimas 10 km atstumu automobiliais-savivarčiais, pakraunant ekskavatoriais 0,25 m3 talpos kaušais | t |  | 77
6 | R23-66 (K4=5) | Transportuojant statybines šiukšles už kiekvieną papildomą kilometrą pridėti | t |  | 77
Iš viso už skyrių ARDYMO, PARUOŠIAMIEJI DARBAI
Skyrius DANGŲ ĮRENGIMO DARBAI
7 | N27P-22-2 | Betono trinkelių 6cm storio grindinio įrengimas, užpilant siūles smėliu | 100m2 |  | 4.187
8 | N27P-22-3 | Mozaikinio trinkelių 8cm storio grindinio įrengimas (ŽN) | 100m2 |  | 0.702
9 | N27P-22-3 | Mozaikinio trinkelių 8cm storio grindinio įrengimas (ŽN) | 100m2 |  | 0.19
10 | N57P-3502 (S10=1,15) | Šaligatvio pasluoksnio įrengimas iš akmenų atsijų 3cm storio sluoksniu | 100m2 |  | 5.079
11 | K16-105 | Viensluoksnio 15 cm storio pagrindo įrengimas iš dolomitinės skaldos | 100 m2 |  | 5.079
12 | K16-1 | Apsauginio šalčiui atsparaus pagrindo sluoksnio įrengimas iš gamtinio smėlio | m3 |  | 127
13 | N27P-24 | Betono bordiūrų 150x300 įrengimas ant betono pagrindo | 100m |  | 0.575
14 | N27P-24 | Betono bordiūrų 80x200 įrengimas ant betono pagrindo | 100m |  | 1.88
15 | N27P-24 | Betono bordiūrų 150x300 įrengimas ant betono pagrindo | 100m |  | 0.03
16 | N57P-3225 (S9=1,17; S10=1,15) | Dvisluoksnės kelio dangos viršutinio sluoksnio įrengimas iš viršutinio dangos sluoksnio asfaltbetonio klotuvais galingumo iki 200t/h, kai pagrindas 4cm storio | 100m2 |  | 1.577
17 | N57P-3410 (S9=1,17; S10=1,15) | Kelio juodų dangų paviršiaus gruntavimas bitumo emulsija | 1000m2 |  | 0.1577
18 | N57P-3224 (S9=1,17; S10=1,15) | Dvisluoksnės kelio dangos apatinio sluoksnio įrengimas iš apatinio dangos sluoksnio asfaltbetonio klotuvais galingumo iki 200t/h, kai pagrindas 5cm storio | 100m2 |  | 1.577
19 | N57P-3105 (S10=1,15) | Kelio pagrindo įrengimas iš skaldyto žvyro, kai pagrindas viensluoksnis 15cm storio | 100m2 |  | 1.577
20 | N27-19 (S10=1,15) | Pagrindų išlyginamųjų ir paruošiamųjų sluoksnių iš smėlio įrengimas | 100 m3 |  | 0.489
21 | N27P-24 | Betono bordiūrų 150x300 įrengimas ant betono pagrindo | 100m |  | 1.114
Iš viso už skyrių DANGŲ ĮRENGIMO DARBAI
Skyrius DANGOS ŽENKLINIMAS
22 | N57P-6101 (S10=1,15) | Kelio dangos ženklinimas dažais su stiklo rutuliukais ištisine 15 cm pločio linija kelių ženklinimo mašinomis | 1000m |  | 0.153
23 | N57P-6101 (S10=1,15) | Kelio dangos ženklinimas dažais su stiklo rutuliukais ištisine 25 cm pločio linija kelių ženklinimo mašinomis | 1000m |  | 0.1
24 | N57P-6111 (S10=1,15) | Kelio dangos ženklinimas dažais su stiklo rutuliukais purkštuvu, naudojant trafaretus, kai linijos, ženklo plotas 2 m2 | m2 |  | 4
25 | N24P-0918 (S10=1,15) | Komunikacijų žymėjimo ženklų tvirtinimas prie sienos | vnt |  | 2
Iš viso už skyrių DANGOS ŽENKLINIMAS
|  | Skyrius MEDINĖS TERASOS ĮRENGIMAS | [8 empty] | 0
26 | N10-200 | Atvirų terasų įrengimas | m2 |  | 180
Iš viso už skyrių MEDINĖS TERASOS ĮRENGIMAS
|  | Skyrius GAMINIAI IR ĮRANGA | [8 empty] | 0
28 | N57P-5141 | Stovų 2 dviračiams statyti montavimas | vnt |  | 4
30 | N6P-0303 | Monolitinių atskirųjų betoninių pamatų betonavimas | m3 |  | 1 | [5 empty] | 0
31 | K24-27 (S10=1,15) | Šiukšlių dėžės įrengimas | vnt |  | 2 | [5 empty] | 0
33 | K24-7 (S10=1,15) | Suolo įrengimas | vnt |  | 2
Iš viso už skyrių GAMINIAI IR ĮRANGA
Skyrius ŽELDINIAI
35 | N48-295 (S10=1,15) | Paprastų, parterinių ir mauritaniškų gazonų užsėjimas rankiniu būdu | 100 m2 |  | 5
36 | N48-258 (S10=1,15) | Dirvos paruošimas gazonams rank. būdu I gr. grunte, nepilant augalinio dirvožemio | 100 m2 |  | 5
37 | N48-98 (S10=1,15) | Sodinimo vietų medžiams ir krūmams paruoš. rank. būdu I gr. grunte, pridedant iki 25% aug. dirv., kai žem. gumulas 0,8x0,6m | 10 vnt |  | 3.5
38 | N48-283 (S10=1,15) | Medžių ir krūmų su žemės gumulu 0,8x0,6m sodinimas | 10 vnt |  | 3.5
39 | R1 | Klevas ginalinis/ Acer Ginnala | vnt |  | 3
40 | R1 | Tuja vakarinė /Thuja occidentalis smaragd | vnt |  | 10
41 | R1 | Kalninė pušis /Pinus mugo mughus var. Pumilio | vnt |  | 15
42 | N48-296 (S10=1,15) | Daugiamečių gėlių 1600 vnt. sodinimas I grupės grunto 100m2 | 100 m2 |  | 5.05
43 | R1 | Stefanandra karpytalapė 'Crispa'/ Stephanandra incisa' Crispa' | vnt |  | 472
44 | R1 | Aronija Juodavaisė/ Aronia melanocarpa | vnt |  | 135
45 | R1 | Varpiniai a., daugiametės gėlės, svogūniniai augalai | m2 |  | 252
46 | N27-326 (K2=0; K3=0; S10=1,15) | 5 cm storio sluoksnio parkų takų dangos iš akmens nuosijų įrengimas (Mulčias) | 100 m2 |  | 2.53
47 | R1 | Natūralus žievės mulčias | m3 |  | 12.65
48 | N57P-3609 (S10=1,15) | Vejų bordiūrų įrengimas | 100m |  | 0.96
49 | R1 | Plastikinis bortas | m |  | 96
Iš viso už skyrių ŽELDINIAI
Iš viso