## SAMATA
0 | 0 | 0
| Kompleksas: | Panevėžio rajono savivaldybė | Lokalinė sąmata Nr. S004
| Objektas: | Žemdirbių g. 15, Velžio k., Velžio sen., Panevėžio r. | Sudaryta 2024 m. spalio mėn. kainomis *
| Žiniaraštis: | Vandentiekis ir nuotekų šalinimas | [5 empty] | Iš viso:
Eil. | [5 empty] | Tiesioginės išlaidos
Nr. | Darbo kodas | Darbų ir išlaidų aprašymai | Mato vnt | Kaina | Kiekis | Darbas | Medžiagos | Mecha- nizmai | Suma | Požymis
|  | Skyrius Vidaus vandentiekis ir nuotekų šalinimas | [7 empty] | 1000
|  | Vandentiekio apskaitos mazgas | [7 empty] | 2000
1 | N16P-0107 (S9=1,0765) | Plieninių 50mm diametro vamzdžių jungimas flanšinėmis alkūnėmis, intarpais, perėjimais | vnt |  | 2
2 | 1005-151 | Kaliojo ketaus flanšiniai adapteriai PN16, DN 50 (išor. vamzdžių d 59.5-72.0) | vnt |  | 1
3 | 1005-9 | Kaliojo ketaus flanšinės alkūnės 90` DN 50 | vnt |  | 1
4 | N16-41 (S9=1,051) | Flanš. ventilių, sklendžių, vožtuvų, kurių D iki 50mm, prijung. flanš. su privir. atvamzdžiu | vnt |  | 2
5 | 2014-9 | Kaliojo ketaus flanšinės sklendės DN 50 (trumpos) | vnt |  | 2
6 | N16-77 (S9=1,017) | Vandens skaitiklio, kurio D iki 50mm, su apved. linija prijung. prie įvado, kurio D 50mm | vnt |  | 1
7 | 2065-30 | Įvadiniai šalto vandens skaitikliai MTKD, DN 50 | vnt |  | 1
8 | N16-111-1 (S9=1,034) | Vid. vandent. vamzd. tiesimas iš pl. cink. vamzdžių, kurių D 15-25 mm (gaminant ruošinius objekte) | m |  | 0.31
9 | 100981002 | Vamzdžiai plieniniai cinkuoti vand.-dujot. d 20mm | m |  | 0.18
10 | 100981002 | Vamzdžiai plieniniai cinkuoti vand.-dujot. d 20mm | m |  | 0.13
11 | N16P-0107 (S9=1,0765) | Plieninių 50mm diametro vamzdžių jungimas flanšinėmis alkūnėmis, intarpais, perėjimais | vnt |  | 2
12 | 1005-71 | Kaliojo ketaus atvamzdžiai flanšas-lygusis galas DN 50 | vnt |  | 2
13 | N16-61 | Movinių ventilių, čiaupų, vožtuvų, kurių D iki 50mm, prijung. | vnt |  | 1
14 | 370467 | Čiaupas plien.movin.adatin. BI-15 d 15mm | vnt |  | 1
15 | N16P-0803-1 | Termometro, manometro ar termomanometro montavimas, privirinant prievamzdį | vnt |  | 1
16 | 2059-4 | Termomanometrai TMAX 120C | vnt |  | 1
17 | N16-61 | Movinių ventilių, čiaupų, vožtuvų, kurių D iki 50mm, prijung. | vnt |  | 1
18 | 2003-14 | Rutuliniai ventiliai trumpa rankenėle diam. 1/2`, PP I/V sriegis | vnt |  | 1
Iš viso už poskyrį Vandentiekio apskaitos mazgas
Šaltas vandentiekis V1
19 | N16-115 | Pastatų vidaus plastikinio slėginio vamzdyno D15-32 mm tiesimas, tvirtinant prie sienos | m |  | 198
20 | 1020-96 | Daugiasluoksniai vamzdžiai ritėse16x2.0mm (Tigris Alupex) | m |  | 84
21 | 1020-97 | Daugiasluoksniai vamzdžiai ritėse 20x2.25mm (Tigris Alupex) | m |  | 43
22 | 1020-98 | Daugiasluoksniai vamzdžiai ritėse 25x2.5mm (Tigris Alupex) | m |  | 61
23 | 1020-99 | Daugiasluoksniai vamzdžiai tiesūs 32x3.0mm (Tigris Alupex) | m |  | 10
24 | N16-115-1 | Pastatų vidaus plastikinio slėginio vamzdyno D40-63 mm tiesimas, tvirtinant prie sienos | m |  | 3
25 | 1020-356 | Daugiasluoksniai vamzdžiai PE-RT/AL/PE-HD"Hakathen" 10 bar, d 40x3.5 | m |  | 3
26 | N26-262 | Vamzdynų diam. iki 32 mm izoliavimas garui nelaidžiais polietileno ar porėtos gumos kevalais | 100m |  | 1.98
27 | P-188-2 | Kevalai vamzdžiams izoliuoti polietileno arba porėtos gumos DN16; 10mm | m |  | 84
28 | P-188-2 | Kevalai vamzdžiams izoliuoti polietileno arba porėtos gumos DN20; 20mm | m |  | 43
29 | P-188-2 | Kevalai vamzdžiams izoliuoti polietileno arba porėtos gumos DN25; 20mm | m |  | 61
30 | P-188-2 | Kevalai vamzdžiams izoliuoti polietileno arba porėtos gumos DN32; 20mm | m |  | 10
31 | N26-263 | Vamzdynų diam. 40-50 mm izoliavimas garui nelaidžiais polietileno ar porėtos gumos kevalais | 100m |  | 0.03
32 | P-188-2 | Kevalai vamzdžiams izoliuoti polietileno arba porėtos gumos DN40; 20mm | m |  | 3
33 | N16-61 | Movinių ventilių, čiaupų, vožtuvų, kurių D iki 50mm, prijung. | vnt |  | 16
34 | 2003-14 | Rutuliniai ventiliai trumpa rankenėle diam. 1/2`, PP I/V sriegis | vnt |  | 7
35 | 2003-4 | Rutuliniai ventiliai trumpa rankenėle diam. 3/4`, PP V/V sriegis | vnt |  | 5
36 | 2003-6 | Rutuliniai ventiliai trumpa rankenėle diam. 1`, PP V/V sriegis | vnt |  | 1
37 | 2060-24 | Automatinis nuorintojas 1/2` MKV 15 R/N | vnt |  | 1
38 | P-294 | Išleidimo čiaupai, neužšalantis | vnt |  | 2
39 | N16P-0107 (S9=1,0765) | Plieninių 50mm diametro vamzdžių jungimas flanšinėmis alkūnėmis, intarpais, perėjimais | vnt |  | 30
40 | 1028-159 | FV-plast tvirtinamos alkūnės su vid. metal. sriegiu 16x1/2` (vir.vamzdyn.PPR) | vnt |  | 30
41 | N22P-0707 (S10=1,15) | Vamzdynų iki 40mm skersmens praplovimas su dezinfekcijos | 100m |  | 2.01
42 | N16P-1406 | Vandentiekio ir šildymo sistemų vamzdynų hidraulinis bandymas | 100m |  | 2.01
Iš viso už poskyrį Šaltas vandentiekis V1
Karštas ir recirkuliacinis vandentiekis T3, T4
43 | N16-115 | Pastatų vidaus plastikinio slėginio vamzdyno D15-32 mm tiesimas, tvirtinant prie sienos | m |  | 198
44 | 1020-96 | Daugiasluoksniai vamzdžiai ritėse16x2.0mm (Tigris Alupex) | m |  | 124
45 | 1020-97 | Daugiasluoksniai vamzdžiai ritėse 20x2.25mm (Tigris Alupex) | m |  | 17
46 | 1020-98 | Daugiasluoksniai vamzdžiai ritėse 25x2.5mm (Tigris Alupex) | m |  | 54
47 | 1020-99 | Daugiasluoksniai vamzdžiai tiesūs 32x3.0mm (Tigris Alupex) | m |  | 3
48 | N26-262 | Vamzdynų diam. iki 32 mm izoliavimas garui nelaidžiais polietileno ar porėtos gumos kevalais | 100m |  | 0.86
49 | P-188-2 | Kevalai vamzdžiams izoliuoti polietileno arba porėtos gumos DN16; 10mm | m |  | 72
50 | P-188-2 | Kevalai vamzdžiams izoliuoti polietileno arba porėtos gumos DN20; 10mm | m |  | 2
51 | P-188-2 | Kevalai vamzdžiams izoliuoti polietileno arba porėtos gumos DN25; 10mm | m |  | 12
52 | N26-250 | Vamzdynų diam. iki 32 mm izoliavimas nedengtais akmens vatos kevalais | 100m |  | 1.12
53 | 897-172 | Kevalai Paroc Hvac Section AluCoat T, izoliac. diam. 18mm, storis 30mm | m |  | 52
54 | 897-175 | Kevalai Paroc Hvac Section AluCoat T, izoliac. diam. 22mm, storis 30mm | m |  | 15
55 | 897-179 | Kevalai Paroc Hvac Section AluCoat T, izoliac. diam. 28mm, storis 30mm | m |  | 42
56 | 897-183 | Kevalai Paroc Hvac Section AluCoat T, izoliac. diam. 35mm, storis 30mm | m |  | 3
57 | N16-61 | Movinių ventilių, čiaupų, vožtuvų, kurių D iki 50mm, prijung. | vnt |  | 15
58 | 2003-14 | Rutuliniai ventiliai trumpa rankenėle diam. 1/2`, PP I/V sriegis | vnt |  | 8
59 | 2003-4 | Rutuliniai ventiliai trumpa rankenėle diam. 3/4`, PP V/V sriegis | vnt |  | 2
60 | 2003-6 | Rutuliniai ventiliai trumpa rankenėle diam. 1`, PP V/V sriegis | vnt |  | 1
61 | 2060-101 | Balansiniai ventiliai ASV-I DN 15 | vnt |  | 3
62 | 2060-23 | Automatinis nuorintojas su atb. vožtuvu Watts INTERVENT IV | vnt |  | 1
63 | N16P-0107 (S9=1,0765) | Plieninių 50mm diametro vamzdžių jungimas flanšinėmis alkūnėmis, intarpais, perėjimais | vnt |  | 10
64 | 1028-159 | FV-plast tvirtinamos alkūnės su vid. metal. sriegiu 16x1/2` (vir.vamzdyn.PPR) | vnt |  | 10
65 | N22P-0707 (S10=1,15) | Vamzdynų iki 40mm skersmens praplovimas su dezinfekcijos | 100m |  | 1.98
66 | N16P-1406 | Vandentiekio ir šildymo sistemų vamzdynų hidraulinis bandymas | 100m |  | 1.98
Iš viso už poskyrį Karštas ir recirkuliacinis vandentiekis T3, T4
Buities nuotekynė F1
67 | N16P-1101 | Vidaus nuotekų plastikinių skirstomųjų vamzdynų ir stovų diam.50mm montavimas (m vamzdyno) | m |  | 10
68 | N16P-1101 | Vidaus nuotekų plastikinių skirstomųjų vamzdynų ir stovų diam.110mm montavimas (m vamzdyno) | m |  | 22
69 | N1-434 | Žemės darbai nuotekų vamzdynams d<600mm atskiroje iki 1,5 m gylio tranšėjoje sausuose gruntuose | 1000m |  | 0.121
70 | N16P-1102 | Vidaus nuotekų plastikinių magistralinių vamzdynų diam.110mm montavimas (m vamzdyno) | m |  | 121
71 | 1030-51 | PVC vamzdžiai su movomis 110x3.2x2000, su gum.tarpin.(vid. nuotek.Optima) | vnt |  | 60
72 | 1030-34 | PVC vamzdžiai su movomis 110x2.2x1000, su gum. tarpin.(Wavin vid.nuotek.Optima) | vnt |  | 1
73 | N26-221-1 (S10=1,15) | Vamzdynų, kurių skersmuo daugiau kaip 108mm ir mažiau 219mm, izoliavimas folija padengtais kevalais | 100m |  | 0.02
74 | R23-34 | Skylių vamzdynams pastogės perdangose iškirtimas | vnt |  | 1
75 | N16P-1401 | Vamzdžių kirtimosi su perdangos konstrukcijomis vietų užtaisymas ugniai atspariomis mastikomis | vnt |  | 1
76 | N17-14 | Trapo, kurio skersmuo 100mm, montavimas | kompl. |  | 2
77 | 1045-218 | Aco Stainless trapai EG150V 100 (K3) vertik.su grotel. ir sifonu (nerūd. pl.) | vnt |  | 2
78 | R23-56 (S9=1,17) | Skylių vamzdžiams iškalimas ir jų užtaisymas betoniniuose šuliniuose | vnt |  | 1
79 | 1033-100 | Protarpinis 110, trumpas (išor. nuotek.) | vnt |  | 1
80 | N16P-1407 | Buitinių nuotekų vamzdynų hidraulinis bandymas | 100m |  | 1.53
81 | N22P-0705 (S10=1,15) | Vamzdynų 50mm skersmens praplovimas be dezinfekcijos | 100m |  | 0.1
82 | N22P-0705 (S10=1,15) | Vamzdynų 110mm skersmens praplovimas be dezinfekcijos | 100m |  | 1.43
Iš viso už poskyrį Buities nuotekynė F1
Technologinė nuotekynė F3
83 | N16P-1101 | Vidaus nuotekų plastikinių skirstomųjų vamzdynų ir stovų diam.50mm montavimas (m vamzdyno) | m |  | 7
84 | N16P-1101 | Vidaus nuotekų plastikinių skirstomųjų vamzdynų ir stovų diam.110mm montavimas (m vamzdyno) | m |  | 7
85 | N1-434 | Žemės darbai nuotekų vamzdynams d<600mm atskiroje iki 1,5 m gylio tranšėjoje sausuose gruntuose | 1000m |  | 0.074
86 | N16P-1102 | Vidaus nuotekų plastikinių magistralinių vamzdynų diam.110mm montavimas (m vamzdyno) | m |  | 74
87 | 1030-51 | PVC vamzdžiai su movomis 110x3.2x2000, su gum.tarpin.(vid. nuotek.Optima) | vnt |  | 37
88 | N26-221-1 (S10=1,15) | Vamzdynų, kurių skersmuo daugiau kaip 108mm ir mažiau 219mm, izoliavimas folija padengtais kevalais | 100m |  | 0.02
89 | R23-34 | Skylių vamzdynams pastogės perdangose iškirtimas | vnt |  | 1
90 | N16P-1401 | Vamzdžių kirtimosi su perdangos konstrukcijomis vietų užtaisymas ugniai atspariomis mastikomis | vnt |  | 1
91 | R23-56 (S9=1,17) | Skylių vamzdžiams iškalimas ir jų užtaisymas betoniniuose šuliniuose | vnt |  | 1
92 | 1033-100 | Protarpinis 110, trumpas (išor. nuotek.) | vnt |  | 1
93 | N16P-1407 | Buitinių nuotekų vamzdynų hidraulinis bandymas | 100m |  | 0.88
94 | N22P-0705 (S10=1,15) | Vamzdynų 50mm skersmens praplovimas be dezinfekcijos | 100m |  | 0.07
95 | N22P-0705 (S10=1,15) | Vamzdynų 110mm skersmens praplovimas be dezinfekcijos | 100m |  | 0.81
Iš viso už poskyrį Technologinė nuotekynė F3
Lietaus nuotekynė L1
96 | N16P-1101 | Vidaus nuotekų plastikinių skirstomųjų vamzdynų ir stovų diam.110mm montavimas (m vamzdyno) | m |  | 114
97 | N1-434 | Žemės darbai nuotekų vamzdynams d<600mm atskiroje iki 1,5 m gylio tranšėjoje sausuose gruntuose | 1000m |  | 0.225
98 | N16P-1102 | Vidaus nuotekų plastikinių magistralinių vamzdynų diam.110mm montavimas (m vamzdyno) | m |  | 196
99 | 1030-51 | PVC vamzdžiai su movomis 110x3.2x2000, su gum.tarpin.(vid. nuotek.Optima) | vnt |  | 98
100 | N16P-1102 | Vidaus nuotekų plastikinių magistralinių vamzdynų diam.160mm montavimas (m vamzdyno) | m |  | 29
101 | 1031-160 | PVC vamzdžiai su movomis (stipr. kl. M4),160/4.0/5.6 (nuotekų sistema) | m |  | 29
102 | N26-264 | Vamzdynų diam. 65-100 mm izoliavimas garui nelaidžiais polietileno ar porėtos gumos kevalais | 100m |  | 1
103 | P-188-2 | Kevalai vamzdžiams izoliuoti polietileno arba porėtos gumos | m |  | 100
104 | R23-34 | Skylių vamzdynams pastogės perdangose iškirtimas | vnt |  | 16
105 | N16P-1401 | Vamzdžių kirtimosi su perdangos konstrukcijomis vietų užtaisymas ugniai atspariomis mastikomis | vnt |  | 16
106 | R62P-5511 (S10=1,15) | Plokščių stogų ventiliacinių kaminėlių/įlajų įrengimas, aptaisant ritinine danga, įlaja kai stogo danga bituminė | vnt |  | 16
107 | 645-2 | Įlajos plokštiems stogams | vnt |  | 16
108 | N17-14 | Trapo, kurio skersmuo 100mm, montavimas | kompl. |  | 5
109 | 2042-4 | Trapai T-100 | vnt |  | 5
110 | N16P-1407 | Lietaus nuotekų vamzdynų hidraulinis bandymas | 100m |  | 3.39
111 | N22P-0705 (S10=1,15) | Vamzdynų 110mm skersmens praplovimas be dezinfekcijos | 100m |  | 3.1
112 | N22P-0705 (S10=1,15) | Vamzdynų 160mm skersmens praplovimas be dezinfekcijos | 100m |  | 0.29
Iš viso už poskyrį Lietaus nuotekynė L1
Kondensato nuotekynė nuo vėsinimo įrangos L2
113 | N16P-1101 | Vidaus nuotekų plastikinių skirstomųjų vamzdynų ir stovų diam. iki 50mm montavimas (m vamzdyno) | m |  | 137
114 | 1030-138 | PVC vamzdžiai su movomis 32x1.8x2000, su gum. tarpin.(vid.nuotek.Optima) | vnt |  | 68
115 | 1030-137 | PVC vamzdžiai su movomis 32x1.8x1000, su gum. tarpin.(vid.nuotek.Optima) | vnt |  | 1
116 | N16P-0508 | Čiaupų 32mm diametro montavimas (Sifono) | vnt |  | 5
117 | 260984 | Sifonas dvigubas | vnt |  | 5
Iš viso už poskyrį Kondensato nuotekynė nuo vėsinimo įrangos L2
Sanitariniai prietaisai
118 | N17-21-1 | Klozeto su prijungtų nuplovimo bakeliu montavimas, tvirtinant prie grindų, kai kanalizacija plastikinių vamzdžių | kompl. |  | 14
119 | N16P-1409 | Ranktūrių neįgaliesiems tvirtinamas 4 varžtais | vnt |  | 2
120 | 572436 | Ranktūriai neįgaliesiems tvirtinamų 4 varžtais | vnt |  | 2
121 | N17-6-1 | Praustuvo montavimas, tvirtinant prie sienos, kai kanalizacija plastikinių vamzdžių | kompl. |  | 7
122 | N16P-1409 | Ranktūrių neįgaliesiems tvirtinamas 4 varžtais | vnt |  | 2
123 | 572436 | Ranktūriai neįgaliesiems tvirtinamų 4 varžtais | vnt |  | 2
124 | N17-18 | Įvairių rūšių ir tipų vandens maišytuvų montavimas | vnt |  | 8
125 | 2031-6 | Maišytuvai plautuvėms "Slovarm" | vnt |  | 7
126 | 2034-5 | Maišytuvai dušams "Focus E 2" | vnt |  | 1
Iš viso už poskyrį Sanitariniai prietaisai
Iš viso už skyrių Vidaus vandentiekis ir nuotekų šalinimas
Iš viso