## SAMATA
0 | 0 | 0
| Kompleksas: | Panevėžio rajono savivaldybė | Lokalinė sąmata Nr. S006
| Objektas: | Žemdirbių g. 15, Velžio k., Velžio sen., Panevėžio r. | Sudaryta 2024 m. spalio mėn. kainomis *
| Žiniaraštis: | Šildymas, vėdinimas ir oro kondicionavimas | [5 empty] | Iš viso:
Eil. | [5 empty] | Tiesioginės išlaidos
Nr. | Darbo kodas | Darbų ir išlaidų aprašymai | Mato vnt | Kaina | Kiekis | Darbas | Medžiagos | Mecha- nizmai | Suma | Požymis
|  | Skyrius Šildymas | [7 empty] | 1000
1 | N16P-1405 | Dvejų kolektorių mazgo su 7 atšakomis montavimas | vnt |  | 1
2 | 2043-22 | TECE nerūdijančio plieno reg. SLQ kolektoriai 7 ž | vnt |  | 1
3 | N16P-1405 | Dvejų kolektorių mazgo su 8 atšakomis montavimas | vnt |  | 2
4 | 2043-23 | TECE nerūdijančio plieno reg. SLQ kolektoriai 8 ž | vnt |  | 2
5 | N16P-1405 | Dvejų kolektorių mazgo su 11 atšakomis montavimas | vnt |  | 1
6 | 2043-26 | TECE nerūdijančio plieno reg. SLQ kolektoriai 11 ž | vnt |  | 1
7 | N16P-1405 | Dvejų kolektorių mazgo su 12 atšakomis montavimas | vnt |  | 2
8 | 2043-27 | TECE nerūdijančio plieno reg. SLQ kolektoriai 12 ž | vnt |  | 2
9 | N16-114-3 | Kolektoriaus spintos tvirtinimas paruoštoje nišoje | vnt |  | 6
10 | 2045-87 | Potinkinės kolektorių dėžės 850x700-750x110-160 (pres. jung.sist.Tigris Alupex) | vnt |  | 6
11 | N21-375 | Mygtukinio valdymo posto iki 6 elementų montavimas, tvirtinant prie konstrukcijų ant sienos ar kolonos | vnt |  | 6
12 | 087B1149 | Elektroniniai valdikliai ir jų priedai ECL COMFORT montažinė dėžutė | vnt |  | 6
13 | N21P-0508 | Šildymo sistemos termostatų montavimas tvirtinant prie sienos | vnt |  | 14
14 | 260897 | Termostatas, montuojamas ant sienos | vnt |  | 14
15 | N16P-0801 (S9=1,017) | Tiesioginio veikimo temperatūros reguliatoriaus su movinėmis jungtimis montavimas | vnt |  | 58
16 | 2059-9 | Termostatinė galvutė RAW 5010 | vnt |  | 58
17 | N16-61 | Movinių ventilių, čiaupų, vožtuvų, kurių D iki 50mm, prijung. | vnt |  | 6
18 | 2060-83 | Automat. balansavimo ventiliai ASV-PV DN 25/kvs 4.0,vid sr.,palaiko vienod.sl. | vnt |  | 4
19 | 2060-84 | Automat. balansavimo ventiliai ASV-PV DN 32/kvs 6.3,vid sr.palaiko vienod.sl. | vnt |  | 2
20 | N16P-0801 (S9=1,017) | Tiesioginio veikimo temperatūros reguliatoriaus su movinėmis jungtimis montavimas | vnt |  | 6
21 | R1 | Automatinis balansavimo ventilis su impulsiniu vamzdeliu DN 25, Kvs=4,0 m3/h | vnt |  | 4
22 | R1 | Automatinis balansavimo ventilis su impulsiniu vamzdeliu DN 32, Kvs=6,3 m3/h | vnt |  | 2
23 | N16P-0301 | Plastikinių vamzdžių klojimas grindų šildymui, rišant prie armatūros tinklo | m |  | 5880
24 | 1020-386 | Daugiasluoksnis vamzdis Pipelife PEX_AL_PEX 18x2, 200m | m |  | 5880
25 | N16P-0301 | Plastikinių vamzdžių klojimas grindų šildymui, rišant prie armatūros tinklo | m |  | 169
26 | 1020-388 | Daugiasluoksnis vamzdis Pipelife PEX_AL_PEX 26x3, 100m | m |  | 4
27 | 1020-389 | Daugiasluoksnis vamzdis Pipelife PEX_AL_PEX 32x3, 50m | m |  | 42
28 | 1020-356 | Daugiasluoksniai vamzdžiai PE-RT/AL/PE-HD"Hakathen" 10 bar, d 40x3.5 | m |  | 83
29 | 1020-378 | TECEflex daug. vamzdžiai PE-Xc/Al/PE 50x4.0 (95`C) 5m | m |  | 22
30 | 1020-379 | TECEflex daug. vamzdžiai PE-Xc/Al/PE 63x4.5 (95`C) 5m | m |  | 18
31 | N26-262 | Vamzdynų diam. iki 32 mm izoliavimas garui nelaidžiais polietileno ar porėtos gumos kevalais | 100m |  | 0.46
32 | 1020-202 | Apsauginiai kevalai (šarvai) 28/23mm, juodi (PE-Xa pajung.sist.) | m |  | 4
33 | 1020-203 | Apsauginiai kevalai (šarvai) 34/28mm, juodi (PE-Xa pajung.sist.) | m |  | 42
34 | N26-263 | Vamzdynų diam. 40-50 mm izoliavimas garui nelaidžiais polietileno ar porėtos gumos kevalais | 100m |  | 1.05
35 | 1020-204 | Apsauginiai kevalai (šarvai) 42/36mm, juodi (PE-Xa pajung.sist.) | m |  | 83
36 | 1020-207 | Apsauginiai kevalai (šarvai) 54/48mm, juodi (PE-Xa pajung.sist.) | m |  | 22
37 | N26-264 | Vamzdynų diam. 65-100 mm izoliavimas garui nelaidžiais polietileno ar porėtos gumos kevalais | 100m |  | 0.18
38 | 896-305 | Vamzdžių termoizoliacinis pūsto polietileno kevalas THERMAECO FRZ DN 76x13 | m |  | 18
39 | N15P-0317 | Sienų, grindų sandūrų izoliavimas hidroizoliacine juosta | 100m |  | 4
40 | N16-118 | Vid. šild. ir vandent. sist. vamzd., kurių D iki 400mm, hidr. išbandymas | 100m |  | 60.49
41 | N17-17 | Chromuotų rankšluosčių džiovintuvų montavimas ant keramik. plytelėm aptaisytų sienų | vnt |  | 2
42 | 2518-31 | Elektrinis radiatorius ADAX ECO06 KET, 330x554x97 mm (500W) | vnt |  | 2
Oro užuolaidos
43 | N20-949 | Oro užuolaidų 26-50 kg masės montavimas, kai durų aukštis nuo 2.5 iki 4 m | vnt |  | 2
44 | PN2009017 | Oro užuolaidos elektrinės 4kW | vnt |  | 2
Iš viso už poskyrį Oro užuolaidos
Iš viso už skyrių Šildymas
|  | Skyrius Vėdinimas | [8 empty] | 0
45 | N20P-0604 | Vėdinimo ir oro kondicionavimo įrenginių iš atskirų dalių (agregatų) montavimas 3m aukštyje ant plokščio stogo, kai įrenginio masė 2t (dalis arba agregatas) | vnt |  | 1
47 | N20-676 (S9=1,017) | Padėklų rėmų, kurių masė iki 100kg, montavimas | 100 kg |  | 1
48 | N20P-0316 | Stačiakampių su pertvaromis triukšmo slopintuvų montavimas 3m aukštyje, kai jungties perimetras 4800mm | vnt |  | 4
49 | 484734 | Slopintuvai triukšmo stačiakampis kanalinis | vnt |  | 4
50 | N20-510 (S9=1,017) | Įvairių tipų plieninių štampuotų žaliuzių grotelių, kurių plotas iki 3,0m2 šviesoje, montavimas | vnt |  | 2
51 | P-309 | Judamos arba nejudamos žaliuzių grotelės | vnt |  | 2
52 | N20P-0701 | Deflektorių montavimas ant plokščo stogo | vnt |  | 10
53 | R62P-5511 (S10=1,15) | Plokščių stogų ventiliacinių kaminėlių/įlajų įrengimas, aptaisant ritinine danga, ventiliacinis kaminėlis kai stogo danga bituminė | vnt |  | 3
54 | N20-182 (S9=1,0085) | Ortakiai iš 0,9mm cinkuotos skardos, kurių perimetras iki 7200mm | m2 |  | 96
55 | N20-173 (S9=1,0085) | Ortakiai iš 0,7mm cinkuotos skardos, kurių perimetras iki 3600mm | m2 |  | 66
56 | N20-171 (S9=1,0085) | Ortakiai iš 0,7mm cinkuotos skardos, kurių perimetras iki 1800mm | m2 |  | 105.6
57 | N26-217 (S10=1,15) | Vamzdynų izoliavimas folija padengtais mineralinės vatos dembliais, kai izoliacijos storis 100mm | m3 |  | 26.76
58 | 896-220 | Lamelių dembliai su al. folija Paroc Hvac Lamella Mat AluCoat, 2500x1000x100mm | m2 |  | 267.6
59 | N26-223 | Vamzdynų diam. virš 600mm izoliacijos padengimas lakštiniu metalu tvirtinant sraigtais ir gaminant detales | 100 m2 |  | 2.676
60 | N20-161 (S9=1,0085) | Ortakiai iš 0,5mm cinkuotos skardos, kurių d iki 160mm | m2 |  | 108.75
61 | N20-162 (S9=1,0085) | Ortakiai iš 0,5mm cinkuotos skardos, kurių d iki 200mm | m2 |  | 104.58
62 | N20-169 (S9=1,0085) | Ortakiai iš 0,7mm cinkuotos skardos, kurių perimetras iki 100mm | m2 |  | 52
63 | N20-170 (S9=1,0085) | Ortakiai iš 0,7mm cinkuotos skardos, kurių perimetras nuo 1100mm iki 1600mm | m2 |  | 243
64 | N20-173 (S9=1,0085) | Ortakiai iš 0,7mm cinkuotos skardos, kurių perimetras iki 3600mm | m2 |  | 33
65 | N20-171 (S9=1,0085) | Ortakiai iš 0,7mm cinkuotos skardos, kurių perimetras iki 1800mm | m2 |  | 25.2
66 | N20-515 | Ugnį sulaikančių vožtuvų, kurių perimetras iki 1800mm, montavimas | vnt |  | 8
67 | P-925 | Ugniai atsparūs vožtuvai 500x200 | vnt |  | 6
68 | P-925 | Ugniai atsparūs vožtuvai 600x300 | vnt |  | 2
69 | N20-516 | Ugnį sulaikančių vožtuvų, kurių perimetras iki 4500mm, montavimas | vnt |  | 2
70 | P-925 | Ugniai atsparūs vožtuvai 800x300 | vnt |  | 2
71 | N20P-0207 | Difuzorių 125mm diametro montavimas | vnt |  | 21
72 | 1082-82 | Difuzoriai DVS/P-DVS 125 | vnt |  | 21
73 | N20P-0208 | Difuzorių pajungimo dėžių 125mm diametro montavimas | vnt |  | 21
74 | 1082-153 | Difuzorių pajungimo akustinė dėžė MBL125/125 | vnt |  | 21
75 | N20-924 | Vožtuvų, sklendžių, užkaišų montavimas apvaliuose ortakiuose, kurių skersmuo iki 160 mm | vnt |  | 21
76 | 1082-71 | Oro sklendė SOA 125 mm | vnt |  | 21
77 | N20P-0207 | Difuzorių 200mm diametro montavimas | vnt |  | 76
78 | 1082-84 | Difuzoriai DVS/P-DVS 200 | vnt |  | 76
79 | N20P-0208 | Difuzorių pajungimo dėžių 200mm diametro montavimas | vnt |  | 76
80 | 1082-159 | Difuzorių pajungimo akustinė dėžė MBL 200/200 | vnt |  | 76
81 | N20-925 | Vožtuvų, sklendžių, užkaišų montavimas apvaliuose ortakiuose, kurių skersmuo iki 315 mm | vnt |  | 76
82 | 1082-73 | Oro sklendė SOA 200 mm | vnt |  | 76
83 | N20P-0207 | Difuzorių 315mm diametro montavimas | vnt |  | 20
84 | 1082-107 | Oro difuzorius KRS-315 | vnt |  | 20
85 | N20P-0208 | Difuzorių pajungimo dėžių 315mm diametro montavimas | vnt |  | 20
86 | 1082-164 | Difuzorių pajungimo akustinė dėžė MBL 315/315 | vnt |  | 20
87 | N20-925 | Vožtuvų, sklendžių, užkaišų montavimas apvaliuose ortakiuose, kurių skersmuo iki 315 mm | vnt |  | 20
88 | 1082-75 | Oro sklendė SOA 315 mm | vnt |  | 20
89 | N20-662 | Hermetinių liukų montavimas | vnt |  | 1
90 | D3-39 | Ventiliacijos sistemos derinimas, kai sistemoje 51-75 oro tiekimo taškai | vnt |  | 1
91 | R8-91 (S10=1,15) | Ventiliacijos kaminėlio įrengimas ir sandarinimas | vnt |  | 3
92 | N20P-0315 | Kanalinių stačiakampių triukšmo slopintuvų montavimas 3m aukštyje, kai ortakio perimetras 1000mm | vnt |  | 2
93 | 482883 | Stačiak. flanš. ventiliat. triukšmo slopint., ŠTP-7, dėžės skersp.300x200mm | vnt |  | 2
94 | N20-934 | Triukšmo slopintuvo montavimas apvaliuose ortakiuose, kurių ilgis iki 600 mm, o vidaus skersmuo iki 200 mm | vnt |  | 2
95 | 1086-71 | Triukšmo slopintuvai TSL 200 | vnt |  | 2
96 | N20-506 (S9=1,017) | Įvairių tipų plieninių štampuotų žaliuzių grotelių, kurių plotas iki 0,25m2 šviesoje, montavimas | vnt |  | 2
97 | P-309 | Judamos arba nejudamos žaliuzių grotelės 600x300 | vnt |  | 2
98 | N20P-0202 | Vožtuvų, sklendžių, užkaišų 1800mm perimetro montavimas stačiakampiuose ortakiuose 3m aukštyje | vnt |  | 2
99 | 260558 | Sklendės 600x300 | vnt |  | 2
100 | N20-506 (S9=1,017) | Įvairių tipų plieninių štampuotų žaliuzių grotelių, kurių plotas iki 0,25m2 šviesoje, montavimas | vnt |  | 2
101 | P-309 | Judamos arba nejudamos žaliuzių grotelės 600x300 | vnt |  | 2
102 | N20P-0506 | Stoginio 600m3/val našumo ventiliatoriaus montavimas ant paruošto pagrindo, kai stogas plokščias | vnt |  | 2
103 | N20P-0503 | Ašinio 108m3/val našumo ventiliatoriaus montavimas sienose (angose) 3m aukštyje | vnt |  | 1
104 | N20P-0506 | Stoginio 1080m3/val našumo ventiliatoriaus montavimas ant paruošto pagrindo, kai stogas plokščias | vnt |  | 1
105 | N20P-0506 | Stoginio 756m3/val našumo ventiliatoriaus montavimas ant paruošto pagrindo, kai stogas plokščias | vnt |  | 1
106 | D3-2 | Ašinio ventiliatoriaus, įrengto ortakyje, šachtoje, angoje arba ant stogo derinimas, kai jo našumas iki 15 tūkst. m3/h | vnt |  | 5
Iš viso už skyrių Vėdinimas
Skyrius Oro kondicionavimas
|  | VRF-1 | [8 empty] | 0
107 | N20P-0805 | Kondicionierių išorinių agregatų montavimas nuo žemės, kai šaldymo galia daugiau 10,0 iki 20,0kW ir vidiniai agregatai prijungiami 2 jungtimis | vnt |  | 1 | [5 empty] | 0
109 | N20P-0803 | Kondicionierių vidinių kasetinių agregatų montavimas 3m aukštyje, kai šaldymo galia daugiau 5,0 iki 10,0kW | vnt |  | 3
111 | N50-311 | Išorinio valdymo pultelio montavimas | vnt |  | 3
112 | P-718 | Pultai, skydai, tablo (komplektas) (XK79) | vnt |  | 3
113 | N16P-0404 (S9=1,102) | Varinių vamzdžių jungimas 20mm diametro lituojamais trišakiais | vnt |  | 2
114 | R1 | Trišakiai (FQ01A/A ir FQ01B/A) | vnt |  | 2
Iš viso už poskyrį VRF-1
|  | VRF-2 | [8 empty] | 0
115 | N20P-0805 | Kondicionierių išorinių agregatų montavimas nuo žemės, kai šaldymo galia daugiau 20,0kW ir vidiniai agregatai prijungiami 2 jungtimis | vnt |  | 1 | [5 empty] | 0
117 | N20-968 | Kondicionieriaus vidinio kasetinio agregato, kurio šaldymo galia iki 7kW, montavimas pakabinamose lubose | vnt |  | 6
121 | N50-311 | Išorinio valdymo pultelio montavimas | vnt |  | 6
122 | P-718 | Pultai, skydai, tablo (komplektas) (XK79) | vnt |  | 6
123 | N16P-0404 (S9=1,102) | Varinių vamzdžių jungimas 20mm diametro lituojamais trišakiais | vnt |  | 5
124 | R1 | Trišakiai (FQ01A/A ir FQ01B/A) | vnt |  | 5
Iš viso už poskyrį VRF-2
|  | VRF-3 | [8 empty] | 0
125 | N20P-0805 | Kondicionierių išorinių agregatų montavimas nuo žemės, kai šaldymo galia daugiau 10,0 iki 20,0kW ir vidiniai agregatai prijungiami 2 jungtimis | vnt |  | 1 | [5 empty] | 0
127 | N20-968 | Kondicionieriaus vidinio kasetinio agregato, kurio šaldymo galia iki 7kW, montavimas pakabinamose lubose | vnt |  | 7
131 | N50-311 | Išorinio valdymo pultelio montavimas | vnt |  | 7
132 | P-718 | Pultai, skydai, tablo (komplektas) (XK79) | vnt |  | 7
133 | N16P-0404 (S9=1,102) | Varinių vamzdžių jungimas 20mm diametro lituojamais trišakiais | vnt |  | 6
134 | R1 | Trišakiai (FQ01A/A ir FQ01B/A) | vnt |  | 6
Iš viso už poskyrį VRF-3
|  | VRF-4 | [8 empty] | 0
135 | N20P-0805 | Kondicionierių išorinių agregatų montavimas nuo žemės, kai šaldymo galia daugiau 20,0kW ir vidiniai agregatai prijungiami 2 jungtimis | vnt |  | 1 | [5 empty] | 0
137 | N20-968 | Kondicionieriaus vidinio kasetinio agregato, kurio šaldymo galia iki 7kW, montavimas pakabinamose lubose | vnt |  | 9
141 | N50-311 | Išorinio valdymo pultelio montavimas | vnt |  | 9
142 | P-718 | Pultai, skydai, tablo (komplektas) (XK79) | vnt |  | 9
143 | N16P-0404 (S9=1,102) | Varinių vamzdžių jungimas 20mm diametro lituojamais trišakiais | vnt |  | 8
144 | R1 | Trišakiai (FQ01A/A ir FQ01B/A) | vnt |  | 8
145 | N51-214 | Varinių vamzdelių, kai jų skersmuo iki 10mm montavimas suvirinant (lituojant) | 100m |  | 2.47
146 | 995-41 | Variniai minkšti vamzdžiai 6x1mm | m |  | 98
147 | 995-42 | Variniai minkšti vamzdžiai 8x1mm | m |  | 149
148 | N51-214-1 (S9=1,0255) | Varinių vamzdelių, kai skersmuo daugiau 10 iki 16 mm, montavimas suvirinant (lituojant) | 100m |  | 2.37
149 | 995-43 | Variniai minkšti vamzdžiai 10x1mm | m |  | 150
150 | 995-44 | Variniai minkšti vamzdžiai 12x1mm | m |  | 87
151 | N51-214-2 (S9=1,0255) | Varinių vamzdelių, kai skersmuo daugiau 16 iki 25 mm, montavimas suvirinant (lituojant) | 100m |  | 1.08
152 | 995-46 | Variniai minkšti vamzdžiai 18x1mm | m |  | 25
153 | 995-47 | Variniai minkšti vamzdžiai 22x1mm | m |  | 83
154 | N51-214-3 (S9=1,0255) | Varinių vamzdelių, kai skersmuo daugiau 25 iki 32 mm, montavimas suvirinant (lituojant) | 100m |  | 0.38
155 | 995-3 | Variniai kieti vamzdžiai 28x1mm | m |  | 38
156 | N20P-0811 | Oro kondicionavimo sistemų užpildymas šaldymo skysčiais, kai šaldymo galia daugiau 20,0kW | vnt |  | 1
157 | PN20985 | Skystis šaldymo | kg |  | 28
158 | N16P-1403 | Vamzdynų įvadų (išvadų) hermetizavimas elastinėmis sandarinančiomis membranomis | vnt |  | 4
159 | N22P-0703 (S10=1,15) | Vamzdynų iki 28mm skersmens pneumatinis bandymas | 100m |  | 6.3
160 | D3-93 | Oro kondicionavimo sistemos su atskiru aušintuvu ir 2 vid. agregat. derinimas, kai sistemos šaldymo galia iki 25 kW | vnt |  | 4
Iš viso už poskyrį VRF-4
|  | AHU-1 sistemos VRF blokas | [8 empty] | 0
161 | N20P-0808 | Kondicionierių išorinių agregatų montavimas ant stogo, kai šaldymo galia daugiau 20,0kW ir vidiniai agregatai prijungiami 2 jungtimis | vnt |  | 1
163 | N20P-0814 | Atraminių konstrukcijų kondicionieriams montavimas ant stogo, kai konstrukcijos masė 100kg | kompl |  | 1
164 | N51-214-3 (S9=1,0255) | Varinių vamzdelių, kai skersmuo daugiau 25 iki 32 mm, montavimas suvirinant (lituojant) | 100m |  | 0.45
165 | 995-54 | Variniai vamzdžiai su PVC danga 22x1mm | m |  | 45
166 | N51-214-1 (S9=1,0255) | Varinių vamzdelių, kai skersmuo daugiau 10 iki 16 mm, montavimas suvirinant (lituojant) | 100m |  | 0.45
167 | 995-52 | Variniai vamzdžiai su PVC danga 15x1mm | m |  | 45
168 | N20P-0811 | Oro kondicionavimo sistemų užpildymas šaldymo skysčiais, kai šaldymo galia daugiau 20,0kW | vnt |  | 1
169 | PN20985 | Skystis šaldymo | kg |  | 44.6
170 | N22P-0703 (S10=1,15) | Vamzdynų iki 28mm skersmens pneumatinis bandymas | 100m |  | 0.9
171 | D3-93 | Oro kondicionavimo sistemos su atskiru aušintuvu ir 2 vid. agregat. derinimas, kai sistemos šaldymo galia iki 25 kW | vnt |  | 1
Iš viso už poskyrį AHU-1 sistemos VRF blokas
Iš viso už skyrių Oro kondicionavimas
Iš viso