## SAMATA
0 | 0 | 0
| Kompleksas: | Panevėžio rajono savivaldybė | Lokalinė sąmata Nr. S011
| Objektas: | Žemdirbių g. 15, Velžio k., Velžio sen., Panevėžio r. | Sudaryta 2024 m. spalio mėn. kainomis *
| Žiniaraštis: | Šilumos gamyba ir tiekimas | [5 empty] | Iš viso:
Eil. | [5 empty] | Tiesioginės išlaidos
Nr. | Darbo kodas | Darbų ir išlaidų aprašymai | Mato vnt | Kaina | Kiekis | Darbas | Medžiagos | Mecha- nizmai | Suma | Požymis
|  | Skyrius Šilumos siurblys (oras – vanduo) šildymas | [7 empty] | 1000 | 0
1 | N20P-0805 | Kondicionierių išorinių agregatų montavimas nuo žemės, kai šaldymo galia daugiau 20,0kW ir vidiniai agregatai prijungiami 2 jungtimis | vnt |  | 2 | [5 empty] | 0
4 | N20P-0801 | Kondicionierių vidinių sieninių agregatų montavimas 3m aukštyje, kai šaldymo galia daugiau 10,0kW | vnt |  | 3
6 | N16-61 | Movinių ventilių, čiaupų, vožtuvų, kurių D iki 50mm, prijung. | vnt |  | 12
7 | 2003-16 | Rutuliniai ventiliai trumpa rankenėle diam. 3/4`, PP I/V sriegis | vnt |  | 3
8 | 2011-32 | Apsauginiai vožtuvai 3/4` | vnt |  | 3
9 | 2003-8 | Rutuliniai ventiliai ilga rankenėle diam. 1 1/2`, PP V/V sriegis | vnt |  | 3
10 | 2060-104 | Balansiniai ventiliai ASV-I DN 32 | vnt |  | 3
11 | N18-106 | Termometrų su lizdu montavimas | kompl. |  | 4
12 | 2059-18 | Termometras WATTS T80/50, 1/2", 80 mm, 120°C | vnt |  | 2
13 | 2059-4 | Termomanometras TMAX 4(6) bar 120*C | vnt |  | 2
14 | N16P-0701 | Cirkuliacinių siurblių UPS 25-60 su movinėmis jungtimis montavimas | vnt |  | 1
15 | 1121-34 | WILO cirkuliaciniai siurbliai Yonos MAXO 25/0,5-7, PN10, L 180mm | vnt |  | 1
16 | N18-101 | Vandens valymo filtro, kurio skersmuo iki 50mm, montavimas | vnt |  | 1
17 | P-973 | Vandens valymo filtras | vnt |  | 1
18 | N16-61 | Movinių ventilių, čiaupų, vožtuvų, kurių D iki 50mm, prijung. | vnt |  | 1
19 | 2003-9 | Rutuliniai ventiliai ilga rankenėle diam. 2`, PP V/V sriegis | vnt |  | 1
20 | N18-106 | Termometrų su lizdu montavimas | kompl. |  | 1
21 | 2059-4 | Termomanometras TMAX 4(6) bar 120*C | vnt |  | 1 | [5 empty] | 0
22 | N16P-1207 | Akumuliacinės 500l talpos montavimas | vnt |  | 1
24 | N16-43 (S9=1,051) | Flanš. ventilių, sklendžių, vožtuvų, kurių D iki 100mm, prijung. flanš. su privir. atvamzdžiu | vnt |  | 2
25 | 2005-19 | Rutuliniai ventiliai NAVAL (flanš.) termof. vandeniui, DN 65 | vnt |  | 2
26 | N16-61 | Movinių ventilių, čiaupų, vožtuvų, kurių D iki 50mm, prijung. | vnt |  | 3
27 | 2003-16 | Rutuliniai ventiliai trumpa rankenėle diam. 3/4`, PP I/V sriegis | vnt |  | 3
28 | N18-102 | Vandens valymo filtro, kurio skersmuo iki 100mm, montavimas | vnt |  | 1
29 | P-962 | Vandens filtras (komplekte) | vnt |  | 1
30 | N18-106 | Termometrų su lizdu montavimas | kompl. |  | 4
31 | 2059-18 | Termometras WATTS T80/50, 1/2", 80 mm, 120°C | vnt |  | 2
32 | 2059-4 | Termomanometras TMAX 4(6) bar 120*C | vnt |  | 2
33 | N16-43 (S9=1,051) | Flanš. ventilių, sklendžių, vožtuvų, kurių D iki 100mm, prijung. flanš. su privir. atvamzdžiu | vnt |  | 4
34 | 2005-19 | Rutuliniai ventiliai NAVAL (flanš.) termof. vandeniui, DN 65 | vnt |  | 4
35 | N16-61 | Movinių ventilių, čiaupų, vožtuvų, kurių D iki 50mm, prijung. | vnt |  | 2
36 | 065Z3423 | VL 2 vožtuvas šildymo, vėdinimo procesų valdymui Dvieigis flanšinis vožtuvas PN 6, t 120 °C, GG-25 DN50 kvs 40, eiga 15 mm | vnt |  | 1
37 | 2011-24 | Atbuliniai vožtuvai (žalvar.) PN16, 50mm | vnt |  | 1
38 | N16P-0701 | Cirkuliacinių siurblių UPS 25-60 su movinėmis jungtimis montavimas | vnt |  | 1
39 | 1121-34 | WILO cirkuliaciniai siurbliai Yonos MAXO 25/0,5-7, PN10, L 180mm | vnt |  | 1
40 | N16-61 | Movinių ventilių, čiaupų, vožtuvų, kurių D iki 50mm, prijung. | vnt |  | 1
41 | 2011-2 | Kaliojo ketaus atbuliniai vožtuvai DN 65 | vnt |  | 1
42 | N18-130 (S9=1,051) | Termometrų, manometrų, termomanometrų montavimas, privirinant prievamzdį su sriegiais | vnt |  | 2
43 | 2059-4 | Termomanometrai TMAX 120C | vnt |  | 2
44 | N18-102 | Vandens valymo filtro, kurio skersmuo iki 100mm, montavimas | vnt |  | 1
45 | P-962 | Vandens filtras (komplekte) | vnt |  | 1
46 | N16-61 | Movinių ventilių, čiaupų, vožtuvų, kurių D iki 50mm, prijung. | vnt |  | 4
47 | 2003-9 | Rutuliniai ventiliai ilga rankenėle diam. 2`, PP V/V sriegis | vnt |  | 2
48 | 2060-23 | Automatinis nuorintojas su atb. vožtuvu Watts INTERVENT IV | vnt |  | 2
49 | N16P-1208 | Membraninio išsiplėtimo indo 83l talpos montavimas | vnt |  | 1
50 | 1090-39 | Reflex išsiplėtimo indai (6 bar), 80 l talpos (šildymui, pastatomi) | vnt |  | 1
Iš viso už skyrių Šilumos siurblys (oras – vanduo) šildymas
|  | Skyrius Šilumos siurblys (oras – vanduo) karštas vanduo | [8 empty] | 0
51 | N20P-0805 | Kondicionierių išorinių agregatų montavimas nuo žemės, kai šaldymo galia daugiau 20,0kW ir vidiniai agregatai prijungiami 2 jungtimis | vnt |  | 3 | [5 empty] | 0
53 | N20P-0801 | Kondicionierių vidinių sieninių agregatų montavimas 3m aukštyje, kai šaldymo galia daugiau 10,0kW | vnt |  | 3
55 | N16-61 | Movinių ventilių, čiaupų, vožtuvų, kurių D iki 50mm, prijung. | vnt |  | 12
56 | 2003-16 | Rutuliniai ventiliai trumpa rankenėle diam. 3/4`, PP I/V sriegis | vnt |  | 3
57 | 2011-32 | Apsauginiai vožtuvai 3/4` | vnt |  | 3
58 | 2003-6 | Rutuliniai ventiliai trumpa rankenėle diam. 1`, PP V/V sriegis | vnt |  | 3
59 | 2060-102 | Balansiniai ventiliai ASV-I DN 20 | vnt |  | 3
60 | N18-106 | Termometrų su lizdu montavimas | kompl. |  | 4
61 | 2059-18 | Termometras WATTS T80/50, 1/2", 80 mm, 120°C | vnt |  | 2
62 | 2059-4 | Termomanometras TMAX 4(6) bar 120*C | vnt |  | 2
63 | N16P-0701 | Cirkuliacinių siurblių UPS 25-60 su movinėmis jungtimis montavimas | vnt |  | 1
64 | 1121-33 | WILO cirkuliaciniai siurbliai Yonos Pico 30/1-8, L 180mm | vnt |  | 1
65 | N16-61 | Movinių ventilių, čiaupų, vožtuvų, kurių D iki 50mm, prijung. | vnt |  | 9
66 | 2003-7 | Rutuliniai ventiliai ilga rankenėle diam. 1 1/4`, PP V/V sriegis | vnt |  | 3
67 | 2003-16 | Rutuliniai ventiliai trumpa rankenėle diam. 3/4`, PP I/V sriegis | vnt |  | 1
68 | 261415 | Atbulinio srauto ribotuvai | vnt |  | 1
69 | 2060-23 | Automatinis nuorintojas su atb. vožtuvu Watts INTERVENT IV | vnt |  | 1
70 | 2011-11 | Atbuliniai vožtuvai diam. 1 1/4` | vnt |  | 1
71 | 2011-8 | Atbuliniai vožtuvai diam. 1/2` | vnt |  | 2
72 | N18-101 | Vandens valymo filtro, kurio skersmuo iki 50mm, montavimas | vnt |  | 1
73 | P-973 | Vandens valymo filtras | vnt |  | 1
74 | N16-61 | Movinių ventilių, čiaupų, vožtuvų, kurių D iki 50mm, prijung. | vnt |  | 4
75 | P-294 | Išleidimo čiaupai DN15 | vnt |  | 3
76 | 2003-14 | Rutuliniai ventiliai trumpa rankenėle diam. 1/2`, PP I/V sriegis | vnt |  | 1
77 | N18-101 | Vandens valymo filtro, kurio skersmuo iki 50mm, montavimas | vnt |  | 1
78 | P-973 | Vandens valymo filtras | vnt |  | 1
79 | N16-61 | Movinių ventilių, čiaupų, vožtuvų, kurių D iki 50mm, prijung. | vnt |  | 3
80 | 2003-7 | Rutuliniai ventiliai ilga rankenėle diam. 1 1/4`, PP V/V sriegis | vnt |  | 3
81 | N18-101 | Vandens valymo filtro, kurio skersmuo iki 50mm, montavimas | vnt |  | 1
82 | P-973 | Vandens valymo filtras | vnt |  | 1
83 | N16-61 | Movinių ventilių, čiaupų, vožtuvų, kurių D iki 50mm, prijung. | vnt |  | 1
84 | 2011-11 | Atbuliniai vožtuvai diam. 1 1/4` | vnt |  | 1
85 | N16P-1208 | Membraninio išsiplėtimo indo 29l talpos montavimas | vnt |  | 1
86 | 1090-37 | Reflex išsiplėtimo indai (6 bar), 35 l talpos (šildymui, pastatomi) | vnt |  | 1
87 | N16P-1208 | Membraninio išsiplėtimo indo 58l talpos montavimas | vnt |  | 1
88 | 1090-39 | Reflex išsiplėtimo indai (6 bar), 80 l talpos (šildymui, pastatomi) | vnt |  | 1
89 | N16-61 | Movinių ventilių, čiaupų, vožtuvų, kurių D iki 50mm, prijung. | vnt |  | 2
90 | 2003-16 | Rutuliniai ventiliai trumpa rankenėle diam. 3/4`, PP I/V sriegis | vnt |  | 1
91 | 2011-32 | Apsauginiai vožtuvai 3/4` | vnt |  | 1
92 | N16P-0805 | Vandens skaitiklio su movinėmis jungtimis iki 25mm skersmens montavimas | vnt |  | 1
93 | 2065-52 | Buitiniai šalto/karšto vandens skaitikliai ETKD/ETWD 5/130, DN 20 | vnt |  | 1
94 | N16-61 | Movinių ventilių, čiaupų, vožtuvų, kurių D iki 50mm, prijung. | vnt |  | 1
95 | 2003-7 | Rutuliniai ventiliai ilga rankenėle diam. 1 1/4`, PP V/V sriegis | vnt |  | 1 | [5 empty] | 0
96 | N18-35 (S9=1,017) | Tūrinio boilerio, kurio talpumas iki 1000l, montavimas | kompl. |  | 1
98 | N16P-0701 | Cirkuliacinių siurblių UPS 25-60 su movinėmis jungtimis montavimas | vnt |  | 1
99 | 1121-21 | WILO cirkuliaciniai siurbliai k. vand. Star-Z 20/1 | vnt |  | 1
100 | N18-101 | Vandens valymo filtro, kurio skersmuo iki 50mm, montavimas | vnt |  | 1
101 | P-973 | Vandens valymo filtras | vnt |  | 1
102 | N16-61 | Movinių ventilių, čiaupų, vožtuvų, kurių D iki 50mm, prijung. | vnt |  | 3
103 | 2003-6 | Rutuliniai ventiliai trumpa rankenėle diam. 1`, PP V/V sriegis | vnt |  | 1
104 | 2011-11 | Atbuliniai vožtuvai diam. 1 1/4` | vnt |  | 1
105 | 2011-11 | Atbuliniai vožtuvai diam. 1 1/4` | vnt |  | 1
Iš viso už skyrių Šilumos siurblys (oras – vanduo) karštas vanduo
Skyrius Vamzdynai
106 | N16P-0101 | Vandentiekio, šildymo, dujotiekio vamzdynų iš plieninių 65mm diametro vamzdžių tiesimas (be jungimo sąnaudų), tvirtinant prie konstrukcijų | m |  | 40
107 | N26P-0101 | Vamzdyno vamzdžių 65mm diametro izoliavimas folija padengtais kevalais | 100m |  | 0.4
108 | 897-601 | Vamzdžių izoliaciniai kevalai su Al folija ir lipnia juostele Rockwool 800 64x40 | m |  | 40
109 | N16P-0101 | Vandentiekio, šildymo, dujotiekio vamzdynų iš plieninių 40mm diametro vamzdžių tiesimas (be jungimo sąnaudų), tvirtinant prie konstrukcijų | m |  | 20
110 | N26P-0101 | Vamzdyno vamzdžių 40mm diametro izoliavimas folija padengtais kevalais | 100m |  | 0.2
111 | 897-588 | Vamzdžių izoliaciniai kevalai su Al folija ir lipnia juostele Rockwool 800 42x40 | m |  | 20
112 | N16P-0101 | Vandentiekio, šildymo, dujotiekio vamzdynų iš plieninių 32mm diametro vamzdžių tiesimas (be jungimo sąnaudų), tvirtinant prie konstrukcijų | m |  | 30
113 | N26P-0101 | Vamzdyno vamzdžių 32mm diametro izoliavimas folija padengtais kevalais | 100m |  | 0.3
114 | 897-584 | Vamzdžių izoliaciniai kevalai su Al folija ir lipnia juostele Rockwool 800 35x40 | m |  | 30
115 | N16P-0101 | Vandentiekio, šildymo, dujotiekio vamzdynų iš plieninių 25mm diametro vamzdžių tiesimas (be jungimo sąnaudų), tvirtinant prie konstrukcijų | m |  | 10
116 | N26P-0101 | Vamzdyno vamzdžių 25mm diametro izoliavimas folija padengtais kevalais | 100m |  | 0.1
117 | 897-580 | Vamzdžių izoliaciniai kevalai su Al folija ir lipnia juostele Rockwool 800 28x30 | m |  | 10
118 | N16P-1406 | Vandentiekio ir šildymo sistemų vamzdynų hidraulinis bandymas | 100m |  | 1
Iš viso už skyrių Vamzdynai
Skyrius Paskirstomasis kolektorius
119 | N16P-0401 | Vandentiekio, šildymo vamzdynų iš varinių 10mm diametro vamzdžių tiesimas (be jungimo sąnaudų), tvirtinant prie konstrukcijų | m |  | 3
120 | N16P-0401 | Vandentiekio, šildymo vamzdynų iš varinių 16mm diametro vamzdžių tiesimas (be jungimo sąnaudų), tvirtinant prie konstrukcijų | m |  | 3
121 | N16P-0401 | Vandentiekio, šildymo vamzdynų iš varinių 19mm diametro vamzdžių tiesimas (be jungimo sąnaudų), tvirtinant prie konstrukcijų | m |  | 19
122 | N16P-0401 | Vandentiekio, šildymo vamzdynų iš varinių 29mm diametro vamzdžių tiesimas (be jungimo sąnaudų), tvirtinant prie konstrukcijų | m |  | 3
123 | N16P-0401 | Vandentiekio, šildymo vamzdynų iš varinių 35mm diametro vamzdžių tiesimas (be jungimo sąnaudų), tvirtinant prie konstrukcijų | m |  | 3
124 | N16P-0401 | Vandentiekio, šildymo vamzdynų iš varinių 41mm diametro vamzdžių tiesimas (be jungimo sąnaudų), tvirtinant prie konstrukcijų | m |  | 15
125 | N20P-0811 | Oro kondicionavimo sistemų užpildymas šaldymo skysčiais, kai šaldymo galia daugiau 20,0kW | vnt |  | 5
126 | PN20985 | Skystis šaldymo | kg |  | 16.5
127 | N22P-0703 (S10=1,15) | Vamzdynų iki 42mm skersmens pneumatinis bandymas | 100m |  | 0.46
Iš viso už skyrių Paskirstomasis kolektorius
Iš viso