## SAMATA
0 | 0 | 0
| Kompleksas: | Nuotekų valyklos, Pagriovio g., Šilėnų k., Kairių sen., Šiaulių r. sav., rekonstravimo projektas
| Objektas: | Nuotekų valykla
| Žiniaraštis: | Statinio konstrukcijų dalis |  |  | Iš viso: |  |  | Iš viso:
Eil. Nr. |  | Darbų ir išlaidų aprašymai | Mato vnt | Kiekis | Kaina |  |  |  | Suma
[6 empty] | Darbas | Medžiagos | Mecha- nizmai |  | Darbas | Medžiagos | Mechanizmai
Skyrius Gręžtiniai pamatai
1 |  | Iki 600mm skersmens gręžinių pamatams gręžimas, kai gruntas II grupės | vnt | 25
2 |  | Gręžinių pamatams armavimas ir betonavimas | m3 | 12.7
Iš viso už skyrių Gręžtiniai pamatai
Skyrius Rostverkai
3 |  | Monolitinių juostinių gelžbetoninių pamatų pločio daugiau 200 iki 300mm betonavimas, paduodant betoną siurbliu | m3 | 3
4 |  | Monolitinių gelžbetoninių pamatų armavimas tinklais, kai vnt. svoris daugiau 50kg | t | 0.38
5 |  | Neinventorinių klojinių (lentų) įrengimas monolitiniams pamatams juostiniams ir rūsio sienoms | 100 m2 | 0.24
Iš viso už skyrių Rostverkai
Skyrius Monolitinės sienos
6 |  | Monolitinių gelžbetoninių sienų ir pertvarų daugiau 200mm storio betonavimas paduodant betoną siurbliu, kai sienos aukštis iki 3,5m | m3 | 10.3
7 |  | Monolitinių gelžbetoninių sienų ir pertvarų armavimas karkasais | t | 1.13
8 |  | Neinventorinių klojinių ploto iki 5m2 įrengimas monolitinėms sienoms ir pertvaroms | 100 m2 | 0.824
Iš viso už skyrių Monolitinės sienos
Skyrius Monolitinės plokštės
9 |  | Betoninių grindų dangų 200mm storio įrengimas paduodant medžiagas siurbliu | 100 m2 | 0.345
10 |  | Betoninės pamatų plokštės, įrengiant klojinius iš skydų, paduodant betoną siurbliu | m3 | 55.7
11 |  | Monolitinių gelžbetoninių pamatų armavimas karkasais | t | 6.89
12 |  | Neinventorinių klojinių (lentų) įrengimas monolitiniams pamatams pavieniams paprastos konfiguracijos | 100 m2 | 1.3925
Iš viso už skyrių Monolitinės plokštės
Skyrius Metalinės konstrukcijos
13 |  | Metalinių kolonų montavimas | t | 3.19
14 |  | Metalinių sijų ir ilginių montavimas | t | 0.12
15 |  | Metalinių sijų ir ilginių montavimas | t | 0.18
Iš viso už skyrių Metalinės konstrukcijos
Skyrius Detalių įrengimas
16 |  | Betoninių dangų padengimas 3mm storio kietais užpildais | 100 m2 | 0.72
17 |  | Betoninės pamatų plokštės, įrengiant klojinius iš skydų, paduodant betoną siurbliu | m3 | 14.4
18 |  | Monolitinių gelžbetoninių pamatų armavimas karkasais | t | 2.16
19 |  | Neinventorinių klojinių (lentų) įrengimas monolitiniams pamatams pavieniams paprastos konfiguracijos | 100 m2 | 1.152
20 |  | Grindų hidroizoliacijos įrengimas klojant plėvelę suklijuojant | m2 | 72
21 |  | Grindų ant grunto šiltinimas putų polistireno plokštėmis 50mm storio sluoksniu | 100m2 | 0.72
22 |  | 200mm storio posluoksnių iš žvyro įrengimas grindims mechanizuotai | 100 m2 | 0.72
23 |  | I-II grupės grunto tankinimas mažosios mechanizacijos priemonėmis išlyginant paviršių rankiniu būdu | 100 m3 | 0.216
24 |  | Išorės sienos daugiasluoksnių plokščių montavimas | 100 m2 | 1.145
25 |  | Išorės sienos daugiasluoksnių plokščių montavimas | 100 m2 | 0.125
26 |  | Denginio daugiasluoksnių plokščių montavimas | 100 m2 | 0.564
Iš viso už skyrių Detalių įrengimas
Iš viso su netiesioginėmis išlaidomis
Įrengimai
Bendra vertė be PVM
PVM
Bendra vertė su PVM