## SAMATA
0 | 0 | 0
| Kompleksas: | Nuotekų valyklos, Pagriovio g., Šilėnų k., Kairių sen., Šiaulių r. sav., rekonstravimo projektas
| Objektas: | Nuotekų valykla
| Žiniaraštis: | Vandentiekio ir nuotekų šalinimo dalis |  |  | Iš viso: |  |  | Iš viso:
Eil. Nr. |  | Darbų ir išlaidų aprašymai | Mato vnt | Kiekis | Kaina |  |  |  | Suma
[6 empty] | Darbas | Medžiagos | Mecha- nizmai |  | Darbas | Medžiagos | Mechanizmai
Skyrius Nuotekų šalinimo tinklai
1 |  | Žemės darbai, klojant vamzdyną sausuose gruntuose atskiroje tranšėjoje iki 1,5m gylio, kai vamzdžio d iki 600mm, neišvežant grunto | 1000m | 0.222
2 |  | Smėlio pagrindo po vamzdynais įrengimas | m3 | 26.64
3 |  | Vamzdynų pirminis (apsauginis) užpylimas smėliu rankiniu būdu, sutankinant | m3 | 31.968
4 |  | Nuotekų surinkimo tinklų plastikinių ir plastikinių armuotų įmovinių vamzdžių klojimas, kai vamzdžio D=200mm iki diam. 315mm | m | 182
5 |  | Plastikinių vamzdžių ir fasoninių dalių 200mm skersmens klojimas tranšėjoje (be sandūrų jungimo) | m | 40
6 |  | Vamzdyno vidaus apžiūra, darant vaizdo įrašą | 100m | 2.22
7 |  | Plastikinių nuotekų vamzdynų 200 mm skersmens hidraulinis bandymas | 100m | 2.22
8 |  | Plastikinių lauko nuotakyno šulinių 315m skersmens montavimas | vnt | 2
9 |  | Apvalių surenkamų gelžbetoninių nuotakyno šulinių 1,0m skersmens įrengimas šlapiuose gruntuose (surenkamos g/b konstrukcijos) | m3 | 2.6
10 |  | Plastikinių ir plastikinių armuotų įmovinių alkūnių, perėjimų, movų, intarpų montavimas, kai vamzdžio D=200mm (protarpis) | vnt | 4
11 |  | Komunikacijų žymėjimo ženklo su metaliniu stulpeliu įrengimas | vnt | 4
12 |  | Perkritimo d=200, h =1.5 m įrengimas | vnt | 2
13 |  | Vandens pašalinimas iš tranšėjų ir iškasų siurbliu su vidaus degimo varikliu | val. | 30
14 |  | Nuotekų vamzdyno prijungimas šlapiame grunte, iškertant šulinio sienelę ir sutvarkant lovį kai vamzdynas 200 mm skersmens | vnt | 1
15 |  | Išleidėjo betonavimas | m3 | 1.5
16 |  | Pagrindų po vamzdynais iš smėlio įrengimas | m3 | 0.48
Iš viso už skyrių Nuotekų šalinimo tinklai
Iš viso su netiesioginėmis išlaidomis
Įrengimai
Bendra vertė be PVM
PVM
Bendra vertė su PVM