## SAMATA
0 | 0 | 0
| Kompleksas: | Nuotekų valyklos, Pagriovio g., Šilėnų k., Kairių sen., Šiaulių r. sav., rekonstravimo projektas
| Objektas: | Nuotekų valykla
| Žiniaraštis: | Nuotekų šalinimo (technologija) dalis |  |  | Iš viso: |  |  | Iš viso:
Eil. Nr. |  | Darbų ir išlaidų aprašymai | Mato vnt | Kiekis | Kaina |  |  |  | Suma
[6 empty] | Darbas | Medžiagos | Mecha- nizmai |  | Darbas | Medžiagos | Mechanizmai
Skyrius Nuotekų tinklai
1 |  | Žemės darbai, klojant vamzdyną sausuose gruntuose atskiroje tranšėjoje iki 1,5m gylio, kai vamzdžio d iki 600mm, neišvežant grunto | 1000m | 0.0564
2 |  | Žemės darbų sąnaudų padidėjimas, kasant šlapią-labai limpantį gruntą atskiroje tranšėjoje daugiau 1,0 iki 1,5m gylio, kai vamzdžio d iki 600mm | 1000m | 0.0564
3 |  | Žemės darbai, klojant vamzdyną sausuose gruntuose atskiroje tranšėjoje daugiau 1,5 iki 2,0m gylio, kai vamzdžio d iki 600mm, neišvežant grunto | 1000m | 0.0218
4 |  | Žemės darbų sąnaudų padidėjimas, kasant šlapią-labai limpantį gruntą atskiroje tranšėjoje daugiau 1,5 iki 2,0m gylio, kai vamzdžio d iki 600mm | 1000m | 0.0218
5 |  | Smėlio pagrindo po vamzdynais įrengimas | m3 | 9.384
6 |  | Vamzdynų pirminis (apsauginis) užpylimas smėliu rankiniu būdu, sutankinant | m3 | 11.2608
7 |  | Nuotekų surinkimo tinklų plastikinių ir plastikinių armuotų įmovinių vamzdžių klojimas, kai vamzdžio D=110mm iki diam. 315mm | m | 2.5
8 |  | Nuotekų surinkimo tinklų plastikinių ir plastikinių armuotų įmovinių vamzdžių klojimas, kai vamzdžio D=32mm iki diam. 315mm | m | 10.7
9 |  | Nuotekų surinkimo tinklų plastikinių ir plastikinių armuotų įmovinių vamzdžių klojimas, kai vamzdžio D=110mm iki diam. 315mm | m | 4.8
10 |  | Nuotekų surinkimo tinklų plastikinių ir plastikinių armuotų įmovinių vamzdžių klojimas, kai vamzdžio D=160mm iki diam. 315mm | m | 10.2
11 |  | Nuotekų surinkimo tinklų plastikinių ir plastikinių armuotų įmovinių vamzdžių klojimas, kai vamzdžio D=160mm iki diam. 315mm | m | 28.2
12 |  | Nuotekų surinkimo tinklų plastikinių ir plastikinių armuotų įmovinių vamzdžių klojimas, kai vamzdžio D=200mm iki diam. 315mm | m | 11.3
13 |  | Nuotekų surinkimo tinklų plastikinių ir plastikinių armuotų įmovinių vamzdžių klojimas, kai vamzdžio D=200mm iki diam. 315mm | m | 10.5
14 |  | Vamzdyno vidaus apžiūra, darant vaizdo įrašą | 100m | 0.782
15 |  | Plastikinių nuotekų vamzdynų 200 mm skersmens hidraulinis bandymas | 100m | 0.782
16 |  | Plastikinių lauko nuotakyno šulinių 425m skersmens montavimas | vnt | 3
17 |  | Apvalių surenkamų gelžbetoninių nuotakyno šulinių 2,0m skersmens įrengimas šlapiuose gruntuose (surenkamos g/b konstrukcijos) | m3 | 1.4
|  | Apvalių surenkamų gelžbetoninių nuotakyno šulinių 1,5m skersmens įrengimas šlapiuose gruntuose (surenkamos g/b konstrukcijos) | m3 | 1.8
18 |  | Šiltinimas iš viršaus putų polistireno plokštėmis 50mm storio sluoksniu | 100m2 | 0.129
Iš viso už skyrių Nuotekų tinklai
Skyrius Technologiniai tinklai
19 |  | Žemės darbai, klojant vamzdyną sausuose gruntuose atskiroje tranšėjoje iki 1,5m gylio, kai vamzdžio d iki 600mm, neišvežant grunto | 1000m | 0.0686
20 |  | Žemės darbų sąnaudų padidėjimas, kasant šlapią-labai limpantį gruntą atskiroje tranšėjoje daugiau 1,0 iki 1,5m gylio, kai vamzdžio d iki 600mm | 1000m | 0.0686
21 |  | Smėlio pagrindo po vamzdynais įrengimas | m3 | 8.232
22 |  | Vamzdynų pirminis (apsauginis) užpylimas smėliu rankiniu būdu, sutankinant | m3 | 9.8784
23 |  | Nuotekų surinkimo tinklų plastikinių ir plastikinių armuotų įmovinių vamzdžių klojimas, kai vamzdžio D=75mm iki diam. 315mm | m | 8
24 |  | Nuotekų surinkimo tinklų plastikinių ir plastikinių armuotų įmovinių vamzdžių klojimas, kai vamzdžio D=110mm iki diam. 315mm | m | 9
25 |  | Nuotekų surinkimo tinklų plastikinių ir plastikinių armuotų įmovinių vamzdžių klojimas, kai vamzdžio D=75mm iki diam. 315mm | m | 24.8
26 |  | Nuotekų surinkimo tinklų plastikinių ir plastikinių armuotų įmovinių vamzdžių klojimas, kai vamzdžio D=50mm iki diam. 315mm | m | 26.8
27 |  | Vamzdyno vidaus apžiūra, darant vaizdo įrašą | 100m | 0.686
28 |  | Plastikinių nuotekų vamzdynų 200 mm skersmens hidraulinis bandymas | 100m | 0.686
29 |  | Plastikinių nuotekų vamzdynų 75 mm skersmens hidraulinis bandymas | 100m | 0.08
30 |  | Plastikinių nuotekų vamzdynų 110 mm skersmens hidraulinis bandymas | 100m | 0.09
31 |  | Plastikinių nuotekų vamzdynų 75 mm skersmens hidraulinis bandymas | 100m | 0.248
32 |  | Plastikinių nuotekų vamzdynų 50 mm skersmens hidraulinis bandymas | 100m | 0.268
Iš viso už skyrių Technologiniai tinklai
Skyrius Vandentiekio tinklai
33 |  | Žemės darbai, klojant vamzdyną sausuose gruntuose atskiroje tranšėjoje iki 1,5m gylio, kai vamzdžio d iki 600mm, neišvežant grunto | 1000m | 0.0371
34 |  | Žemės darbų sąnaudų padidėjimas, kasant šlapią-labai limpantį gruntą atskiroje tranšėjoje daugiau 1,0 iki 1,5m gylio, kai vamzdžio d iki 600mm | 1000m | 0.0371
35 |  | Smėlio pagrindo po vamzdynais įrengimas | m3 | 4.452
36 |  | Vamzdynų pirminis (apsauginis) užpylimas smėliu rankiniu būdu, sutankinant | m3 | 5.3424
37 |  | Plastikinių vamzdžių ir fasoninių dalių 32mm skersmens klojimas tranšėjoje (be sandūrų jungimo) | m | 37.1
38 |  | Vamzdynų 32mm skersmens hidraulinis bandymas | 100m | 37.1
Iš viso už skyrių Vandentiekio tinklai
Skyrius Įrenginiai
39 |  | Buitinių nuotekų komplekcinio parengtinio valymo įrenginio (30 m3/h) montavimas | vnt | 1
40 |  | Regentų dozavimo siurblio Q=6 l/h montavimas | vnt | 3
41 |  | Vandentiekio siurblio Q=5 m3/h montavimas | vnt | 1
42 |  | Plastikinis konteineris su ratukais (talpa 120 l) | vnt | 4
43 |  | Orapūčių, kurių galingumas 2,2 kW, montavimas | vnt | 4
44 |  | Orapūčių, kurių galingumas 0,75 kW, montavimas | vnt | 3
45 |  | Orapūčių, kurių galingumas 0,06 kW, montavimas | vnt | 1
46 |  | Biologinio nuotekų valymo įrenginio (PP; 5400mm x 3500mm) montavimas | vnt | 3
47 |  | HDPE mėginių paėmimo/debito apskaitos talpos montavimas | vnt | 1
48 |  | Elektromagnetino debitomačio montavimas | vnt | 1
49 |  | G/b perteklinio dumblo stabilizavimo talpos montavimas | vnt | 2
Iš viso už skyrių Įrenginiai
Skyrius Uždaromoji armatūra
50 |  | Flanšinės uždaromosios armatūros 150mm diametro montavimas | vnt | 1
51 |  | Flanšinės uždaromosios armatūros 200mm diametro montavimas | vnt | 1
52 |  | Flanšinės uždaromosios armatūros PE 160mm diametro montavimas | vnt | 3
53 |  | Flanšinės uždaromosios armatūros 200mm diametro montavimas | vnt | 1
54 |  | Uždaromosios armatūros 65mm diametro montavimas | vnt | 4
55 |  | Uždaromosios armatūros 40mm diametro montavimas | vnt | 2
56 |  | Uždaromosios armatūros 25mm diametro montavimas | vnt | 2
Iš viso už skyrių Uždaromoji armatūra
Iš viso su netiesioginėmis išlaidomis
Įrengimai
Bendra vertė be PVM
PVM
Bendra vertė su PVM
Sudarė: L. Jančiauskas