## SAMATA
0 | 0 | 0
| Kompleksas: | Nuotekų valyklos, Pagriovio g., Šilėnų k., Kairių sen., Šiaulių r. sav., rekonstravimo projektas
| Objektas: | Nuotekų valykla
| Žiniaraštis: | Šildymo ir vėdinimo dalis |  |  | Iš viso: |  |  | Iš viso:
Eil. Nr. | Darbo kodas | Darbų ir išlaidų aprašymai | Mato vnt | Kiekis | Kaina |  |  |  | Suma
[6 empty] | Darbas | Medžiagos | Mecha- nizmai |  | Darbas | Medžiagos | Mechanizmai
Skyrius Šildymas
1 |  | Elektrinių plieninių šildymo radiatorių 0,4kW montavimas | vnt | 1
2 |  | Elektrinių plieninių šildymo radiatorių 0,6kW montavimas | vnt | 1
3 |  | Elektrinių plieninių šildymo radiatorių 1,0kW montavimas | vnt | 1
4 |  | Elektrinių plieninių šildymo radiatorių 3,0kW montavimas | vnt | 1
Iš viso už skyrių Šildymas
Skyrius Vėdinimas
Grotelės
5 |  | Štampuotų iki 0,25m2 ploto grotelių montavimas | vnt | 8
Iš viso už poskyrį Grotelės
OŠ-1
6 |  | Kanalinio 800m3/val našumo ventiliatoriaus montavimas apvaliuose ortakiuose | vnt | 1
7 |  | Vožtuvų, atbulinės traukos, 250mm diametro montavimas | vnt | 1
8 |  | lauko grotelių iki 0,25m2 ploto grotelių montavimas | vnt | 1
9 |  | Plieninių sraigtinių ortakių tiesių dalių montavimas, kai ortakio skersmuo 250mm | m | 3
10 |  | Apsauginio tinklelio montavimas | vnt | 1
11 |  | Ventiliacijos sistemos derinimas, kai sistemoje iki 5 oro tiekimo taškų | vnt | 1
Iš viso už poskyrį OŠ-1
OŠ-2
12 |  | Kanalinio 380m3/val našumo ventiliatoriaus montavimas apvaliuose ortakiuose | vnt | 1
13 |  | Deflektorių montavimas | vnt | 1
14 |  | Polipropileno ortakių 160mm montavimas | m | 3
15 |  | Polipropileno ortakių 200mm montavimas | m | 1
16 |  | Apsauginio tinklelio montavimas | vnt | 1
17 |  | Ventiliacijos sistemos derinimas, kai sistemoje iki 5 oro tiekimo taškų | vnt | 1
Iš viso už poskyrį OŠ-2
OŠ-3
18 |  | Kanalinio 300 m3/val našumo ventiliatoriaus montavimas apvaliuose ortakiuose | vnt | 1
19 |  | Vožtuvų, atbulinės traukos, 160mm diametro montavimas | vnt | 1
20 |  | lauko grotelių iki 0,25m2 ploto grotelių montavimas | vnt | 1
21 |  | Plieninių apvalių užlankinių ortakių tiesių dalių montavimas, kai ortakio skersmuo 160mm | m | 3
22 |  | Apsauginio tinklelio montavimas | vnt | 1
23 |  | Ventiliacijos sistemos derinimas, kai sistemoje iki 5 oro tiekimo taškų | vnt | 1
Iš viso už poskyrį OŠ-3
Iš viso už skyrių Vėdinimas
Iš viso su netiesioginėmis išlaidomis
Įrengimai
Bendra vertė be PVM
PVM
Bendra vertė su PVM