## SAMATA
0 | 0 | 0
| Kompleksas: | Nuotekų valyklos, Pagriovio g., Šilėnų k., Kairių sen., Šiaulių r. sav., rekonstravimo projektas
| Objektas: | Nuotekų valykla
| Žiniaraštis: | Elektrotechnikos ir procesų valdymo dalis |  |  | Iš viso: |  |  | Iš viso:
Eil. Nr. |  | Darbų ir išlaidų aprašymai | Mato vnt | Kiekis | Kaina |  |  |  | Suma
[6 empty] | Darbas | Medžiagos | Mecha- nizmai |  | Darbas | Medžiagos | Mechanizmai
Skyrius Elektrotechnika
1 |  | AVS-1 spintų (dėžių) 25kg montavimas | vnt | 1
2 |  | ĮPS-1 spintų (dėžių) 25kg montavimas | vnt | 1
3 |  | Elektros instaliacijos laidų, kabelių iki 16 mm2 skerspjūvio ploto tiesimas | 100m | 11.1
4 |  | Kabelių tiesimas paruoštose tranšėjose rankiniu būdu, kai 1 m kabelio masė iki 1 kg | 100m | 2.77
5 |  | Elektros instaliacijos prietaisų blokai montavimas plastikiniuose kanaluose | 100vnt | 0.01
6 |  | Elektros instaliacijos prietaisų blokai montavimas plastikiniuose kanaluose | 100vnt | 0.01
7 |  | Virštinkinių elektros instaliacinių apvalios dėžutės d iki 100 montavimas | 100vnt | 0.21
8 |  | Jungiklių vieno klavišo montavimas | 100vnt | 0.01
9 |  | Pirmų laidų, kabelių įtraukimas į sumontuotus vamzdžius | 100m | 0.25
10 |  | Pastatų žaibosaugos įžemiklių, surenkamų iš atskirų grandžių, įgilinimas 10m gyliu | m | 30
11 |  | Kabelių, laidų apsaugos iš plastikinių vamzdžių 75mm klojimas, tvirtinant prie konstrukcijų | 100m | 0.15
12 |  | Kabelių, laidų apsaugos iš plastikinių vamzdžių 32mm klojimas, tvirtinant prie konstrukcijų | 100m | 0.8
13 |  | Kabelių, laidų apsaugos gofruotų vamzdžių 25mm klojimas, tvirtinant prie konstrukcijų | 100m | 0.3
14 |  | Signalinių juostų paklojimas tranšėjose virš paklotų 1 kabelių | km | 0.015
15 |  | Žaibolaidžių montavimas tvirtinant prie konstrukcijų ir dirbant nuo kopėčių | 100m | 0.2
16 |  | Įžeminimo revizijos dėžių įrengimas | vnt | 2
17 |  | Žaibolaidžių montavimas klojant tranšėjose nuo kopėčių | 100m | 0.38
18 |  | Iki 1m gylio tranšėjų 1 kabeliams kasimas 0,25m3 kaušo talpos ekskavatoriumi II grupės grunte | 1000m | 0.015
19 |  | Iki 1m gylio tranšėjų 1 kabeliams užpylimas iki 15 kw (21aj) galios buldozeriais iš sankasos II grupės gruntu | 1000m | 0.015
20 |  | Kabelio izoliacijos varžos matavimas | vnt | 20
21 |  | Įžemiklio varžos matavimas srovės sklidimui (matavimas) | vnt | 2
Iš viso už skyrių Elektrotechnika
Skyrius Procesų valdymas ir automatizacija
22 |  | Paskirstymo spintų (dėžių) 25kg montavimas, tvirtinant medsraigčiais prie sienos | vnt | 1
23 |  | Valdiklio (2AI, 14DI, 10DQ/rel), Profinet, 24VDC montavimas | vnt | 1
24 |  | Valdiklio išplėtimo modulio montavimas | vnt | 3
25 |  | Valdiklio išplėtimo modulio montavimas | vnt | 1
26 |  | Valdiklio ryšio modulio RS485 montavimas | vnt | 1
27 |  | Operatoriaus panelė LCD, 4’’, TFT, Profinet montavimas | vnt | 1
28 |  | GPRS modemo su antena montavimas | vnt | 1
29 |  | Dažnio keitiklio 1,5kW, Danfoss (montuojamas skyde) montavimas | vnt | 4
30 |  | Plūdinio lygio jungiklio montavimas | vnt | 4
31 |  | Hidrostatinio lygio jungiklio montavimas | vnt | 2
32 |  | Pirmų laidų, kabelių įtraukimas į sumontuotus vamzdžius | 100m | 12.05
33 |  | Kabelių, laidų apsaugos iš plastikinių vamzdžių 40mm klojimas, tvirtinant prie konstrukcijų | 100m | 0.2
34 |  | Kabelių, laidų apsaugos iš plastikinių vamzdžių 32mm klojimas, tvirtinant prie konstrukcijų | 100m | 2.7
35 |  | Kabelių, laidų apsaugos gofruotų vamzdžių 25mm klojimas, tvirtinant prie konstrukcijų | 100m | 1
36 |  | Signalinių juostų paklojimas tranšėjose virš paklotų 1 kabelių | km | 0.015
37 |  | Iki 1m gylio tranšėjų 1 kabeliams kasimas 0,25m3 kaušo talpos ekskavatoriumi II grupės grunte | 1000m | 0.01
38 |  | Iki 1m gylio tranšėjų 1 kabeliams užpylimas iki 15 kw (21aj) galios buldozeriais iš sankasos II grupės gruntu | 1000m | 0.01
39 |  | Sistemų derinimas | vnt | 10
Iš viso už skyrių Procesų valdymas ir automatizacija
Iš viso su netiesioginėmis išlaidomis
Įrengimai
Bendra vertė be PVM
PVM
Bendra vertė su PVM