## Sheet1
DETALUSIS RESURSŲ POREIKIO ŽINIARAŠTIS
Sudaryta pagal 2024.04 kainas
Statinių grupė 2311 Kito inžinerinio statinio -nuotekų valyklos,esančios Klaipėdos r.Gargždų sen.Gargždų m.šalia Taikos g.11 ir 12 statybos projektas
Statinys 1 Kiti inžineriniai statiniai
Žiniaraštis 3 Šachtinės vandens pralaidos įrengimas
2025-02-04 |  | Suma žiniaraščiui EUR
Sąm. | Darbų ir išlaidų | Mato | Norma | Kiekis | Kaina | Iš viso
eil. | aprašymai | vnt |  |  | EUR | EUR
1 | Šachtinės vandens pralaidos įrengimas |  | 0 | 0 | 0 | 0
1 | 1 N6P-0103 | m3 | 0 | 2 | 0 | 0
| Pagrindų posluoksnių po pamatais įrengimas iš skaldos mažų apimčių k8=1.03, k9=1.15 |  | 0 | 0 | 0 | 0
| Darbo sąn. kateg. 2.5 | žm.val. | 2.5 | 5 | 0 | 0
570885 | Vanduo | m3 | 0.2 | 0.4 | 0 | 0
573004 | Skalda | m3 | 1.24 | 2.48 | 0 | 0
489197 | Vibroplūktuvas, vibroplokštė | maš.val | 0.23 | 0.46 | 0 | 0
N6P-0103 Darbo užm. Medžiagos |  |  | Mechanizmai |  | Iš viso
2 | 2 N37-11 | 100m3 | 0 | 0.141 | 0 | 0
| Stačiakampių pralaidų iš monolitinio betono ir gelžbetonio įrengimas, kai statinyje iki 3000m3 betono k9=1.15 |  | 0 | 0 | 0 | 0
| Darbo sąn. kateg. 3.11 | žm.val. | 490 | 69.09 | 0 | 0
120030 | Statybinės vinys | kg | 80 | 11.28 | 0 | 0
120052 | Tvirtinimo varžtai (statybiniai) | kg | 223 | 31.443 | 0 | 0
534003 | Apipjautos lentos 40mm st. (3 rūš.) | m3 | 21.2 | 2.9892 | 0 | 0
534005 | Tašeliai 70mm st. (paprasti, 3 rūš.) | m3 | 1.67 | 0.23547 | 0 | 0
534053 | Klojinių skydai iš lentų 25mm st. | m2 | 32 | 4.512 | 0 | 0
600011 | Cementinis skiedinys S15 | m3 | 2.14 | 0.30174 | 0 | 0
326-21 | Betono mišiniai C30/37-XC4-XA1-XF4-F300-C10,2-16-S3 | m3 | 101.5 | 14.3115 | 0 | 0
489041 | Kranas ant vikšrinės važiuoklės 16 t keliamosios galios | maš.val | 30 | 4.23 | 0 | 0
N37-11 Darbo užm. Medžiagos |  |  | Mechanizmai |  | Iš viso
3 | 3 N42-28 | 100 t | 0 | 0.00845 | 0 | 0
| Armatūros tinklų, kurių masė iki 0.1 t, sudėjimas k9=1.15 |  | 0 | 0 | 0 | 0
| Darbo sąn. kateg. 4.25 | žm.val. | 965 | 8.154 | 0 | 0
120010 | Plieninė viela (šviesi, rišamoji) | t | 0.12 | 0.001014 | 0 | 0
120038 | Suvirinimo elektrodai | kg | 150 | 1.2675 | 0 | 0
260017 | Armatūra | t | 100 | 0.845 | 0 | 0
488160 | Kilnojamas suvirinimo agregatas su benzin.vid.degimo varikl. | maš.val | 107 | 0.90415 | 0 | 0
489034 | Kranas ant automob. važiuoklės keliam.galios iki 10 t | maš.val | 6.7 | 0.056615 | 0 | 0
N42-28 Darbo užm. Medžiagos |  |  | Mechanizmai |  | Iš viso
4 | 4 N9-129 | t | 0 | 1.4 | 0 | 0
| Latakai, grotelės, uždarai iš juostinio plonalakščio plieno k8=1.04 |  | 0 | 0 | 0 | 0
| Darbo sąn. kateg. 4.08 | žm.val. | 39.8 | 55.72 | 0 | 0
20040 | Propano-butano mišinys | m3 | 0.135 | 0.189 | 0 | 0
120038 | Suvirinimo elektrodai | kg | 15.2 | 21.28 | 0 | 0
120051 | Tvirtinimo varžtai (įvairūs) | kg | 3.3 | 4.62 | 0 | 0
210004 | Dujinis deguonis (techninis) | m3 | 0.52 | 0.728 | 0 | 0
380004 | Suvirinimo transformatorius | maš.val | 11 | 15.4 | 0 | 0
489131 | Kranas | maš.val | 0.13 | 0.182 | 0 | 0
N9-129 Darbo užm. Medžiagos |  |  | Mechanizmai |  | Iš viso
6 | 6 N4-58 | val. | 0 | 24 | 0 | 0
| Vandens išsiurbimas iš šachtinių šulinių k9=1.15 |  | 0 | 0 | 0 | 0
| Darbo sąn. kateg. 3.0 | žm.val. | 1.1 | 26.4 | 0 | 0
488161 | Vandens siurblys su vid.degimo varikliu,kilnojamas | maš.val | 1 | 24 | 0 | 0
N4-58 Darbo užm. Medžiagos |  |  | Mechanizmai |  | Iš viso
7 | 7 N57P-4114 | m3 | 0 | 88.7 | 0 | 0
| Pralaidų plieninių ir plastikinių konstrukcijų pirmimis (apsauginis) užpylimas gruntu k8=1.07, k9=1.15 |  | 0 | 0 | 0 | 0
| Darbo sąn. kateg. 2.5 | žm.val. | 0.36 | 31.932 | 0 | 0
573017 | Smėlio-žvyro mišinys | m3 | 1.05 | 93.135 | 0 | 0
489067 | Vienakaušis ekskavatorius pneumorat.0,25 m3 kaušo talp. | maš.val | 0.05 | 4.435 | 0 | 0
489197 | Vibroplūktuvas, vibroplokštė | maš.val | 0.14 | 12.418 | 0 | 0
N57P-4114 Darbo užm. Medžiagos |  |  | Mechanizmai |  | Iš viso
8 | 8 N23P-0909 | 100m2 | 0 | 3.2 | 0 | 0
| Geotekstilės klojimas išvalytų buitinių nuotekų filtracijos lauke |  | 0 | 0 | 0 | 0
| Darbo sąn. kateg. 2.5 | žm.val. | 2 | 6.4 | 0 | 0
220720 | Geotekstilė | m2 | 110 | 352 | 0 | 0
N23P-0909 Darbo užm. Medžiagos |  |  | Mechanizmai |  | Iš viso
9 | 9 N57P-4113 | 100m2 | 0 | 0.0376 | 0 | 0
| Geomembranos klojimas pralaidos konstrukcijoje k9=1.15 |  | 0 | 0 | 0 | 0
| Darbo sąn. kateg. 2.5 | žm.val. | 2.1 | 0.079 | 0 | 0
220727 | Geomembrana (izoliuojanti plėvelė) | m2 | 101 | 3.7976 | 0 | 0
N57P-4113 Darbo užm. Medžiagos |  |  | Mechanizmai |  | Iš viso
10 | 10 N57P-4106 | m | 0 | 24.6 | 0 | 0
| Pralaidų iš plieninių spirališkai gofruotų vamzdžių montavimas , kai vamzdžių skersmuo daugiau 1000 mm iki 1600 mm k9=1.15 |  | 0 | 0 | 0 | 0
| Darbo sąn. kateg. 4.0 | žm.val. | 0.97 | 23.862 | 0 | 0
534041 | Gulekšniai (spygl.) | m3 | 0.0029 | 0.07134 | 0 | 0
977-6 | Plien. spiral. gofr.vamzdžiai HC TC D 1.2, sien. st. 2.0mm (pralaidų sist.) | m | 1 | 24.6 | 0 | 0
489034 | Kranas ant automob. važiuoklės keliam.galios iki 10 t | maš.val | 0.22 | 5.412 | 0 | 0
489244 | Smulkūs mechanizmai su el. varikliu | maš.val | 0.22 | 5.412 | 0 | 0
N57P-4106 Darbo užm. Medžiagos |  |  | Mechanizmai |  | Iš viso
11 | 11 N9-129 | t | 0 | 0.116 | 0 | 0
| Latakai, grotelės, uždarai iš juostinio plonalakščio plieno[plienines antifiltracinės diafragmos įrengimas] k8=1.04 |  | 0 | 0 | 0 | 0
| Darbo sąn. kateg. 4.08 | žm.val. | 39.8 | 4.617 | 0 | 0
20040 | Propano-butano mišinys | m3 | 0.135 | 0.01566 | 0 | 0
120038 | Suvirinimo elektrodai | kg | 15.2 | 1.7632 | 0 | 0
120051 | Tvirtinimo varžtai (įvairūs) | kg | 3.3 | 0.3828 | 0 | 0
210004 | Dujinis deguonis (techninis) | m3 | 0.52 | 0.06032 | 0 | 0
260012 | Metalinės konstrukcijos | t | 1 | 0.116 | 0 | 0
380004 | Suvirinimo transformatorius | maš.val | 11 | 1.276 | 0 | 0
489131 | Kranas | maš.val | 0.13 | 0.01508 | 0 | 0
N9-129 Darbo užm. Medžiagos |  |  | Mechanizmai |  | Iš viso
12 | 12 N57P-4208 | m3 | 0 | 3.03 | 0 | 0
| Monolitinių gelžbetonio antgalių pralaidoms įrengimas k8=1.02, k9=1.15 |  | 0 | 0 | 0 | 0
| Darbo sąn. kateg. 3.5 | žm.val. | 11.4 | 34.542 | 0 | 0
93389 | Armatūrinis tinklas | t | 0.012772 | 0.0387 | 0 | 0
120030 | Statybinės vinys | kg | 0.84 | 2.5452 | 0 | 0
120341 | Plieninė viela | kg | 0.03 | 0.0909 | 0 | 0
230451 | Specialus tepalas klojiniams | l | 0.28 | 0.8484 | 0 | 0
534013 | Apipjauta mediena (spygliuočių, 1-3 rūš.) | m3 | 0.104 | 0.31512 | 0 | 0
326-21 | Betono mišiniai C30/37-XC4-XA1-XF4-F300-C10,2-16-S3 | m3 | 1.015 | 3.0755 | 0 | 0
489192 | Vibratorius | maš.val | 0.5 | 1.515 | 0 | 0
N57P-4208 Darbo užm. Medžiagos |  |  | Mechanizmai |  | Iš viso
13 | 13 MN6-91 | 100m3 | 0 | 0.6 | 0 | 0
| Labai silpnų pagrindo gruntų pakeitimas k9=1.15 |  | 0 | 0 | 0 | 0
| Darbo sąn. kateg. 3.49 | žm.val. | 96.76 | 58.056 | 0 | 0
2900051 | Smėlis | m3 | 100.5 | 60.3 | 0 | 0
2320034 | Vienakaušiai ekskavatoriai su 0.4 m3 talpos kaušais | maš.val | 5.1 | 3.06 | 0 | 0
2340013 | Buldozeriai iki 59 kw (80aj) galingumo | maš.val | 12.9 | 7.74 | 0 | 0
2489156 | Elektropluktuvas rankinis | maš.val | 12.9 | 7.74 | 0 | 0
MN6-91 Darbo užm. Medžiagos |  |  | Mechanizmai |  | Iš viso
Skyriuje 1 Darbo užm. Medžiagos |  |  | Mechanizmai |  | Iš viso
žiniaraštyje 3 Darbo užm. Medžiagos |  |  | Mechanizmai |  | Iš viso
| Papildomų medžiagų vertė |  | 0 | 0 | 0 | 0
| Papildomų mechanizmų vertė |  | 0 | 0 | 0 | 0
| Sezoniniai darbai |  | 0 | 0 | 0 | 0
| Specifiniai darbai |  | 0 | 0 | 0 | 0
| Papildomas darbo užmokestis |  | 0 | 0 | 0 | 0
|  | Viso: | 0 | 0 | 0 | 0
| Soc.draudimo išlaidos |  | 0 | 0 | 0 | 0
| Statinio statybos išlaidos | Viso: | 0 | 0 | 0 | 0
| Statybvietės išlaidos |  | 0 | 0 | 0 | 0
| Iš viso tiesioginės išlaidos |  | 0 | 0 | 0 | 0
| Pridėtinės išlaidos |  | 0 | 0 | 0 | 0
| Pelnas |  | 0 | 0 | 0 | 0
| Iš viso netiesioginės išlaidos |  | 0 | 0 | 0 | 0
| Bendra vertė be PVM |  | 0 | 0 | 0 | 0
| Pridėtinės vertės mokestis |  | 0 | 0 | 0 | 0
| Bendra vertė su PVM |  | 0 | 0 | 0 | 0