## Sheet1
STATYBOS APIMČIŲ ŽINIARAŠTIS
Statinių grupė Biržų rajono Širvėnos ir Vabakninko seniūnijų dalies melioracijos griovių ir juose esančių hidrotechnikos statinių remontas
Statinys 1 Melioracijos statinių remonto darbai
Žiniaraštis 2 Pralaidų remontas
2025-01-10
Sąm. eil. | Darbo kodas | Darbų ir išlaidų aprašymai | Mato vienetas | Sąnaudos žm./val. | Kiekis
2 Pralaidų remontas
1 | H19K-14 | Signalinių plastmasinių stulpelių atstatymas | vnt. | 21.56 | 44
2 | MN1-5 | Pralaidų atkasimas ir pylimų supylimas II grupės grunte vienakaušiais ekskavatoriais su 0.4 m3 talpos kaušais | t. m3 | 17.652 | 0.418
3 | MN1-115 | II gr. grunto kasimas rank. būdu | 10m3 | 17.64 | 0.9
4 | MN1-5 | Užtūrų supylimas II grupės grunte vienakaušiais ekskavatoriais su 0.4 m3 talpos kaušais | t. m3 | 1.056 | 0.025
5 | MN1-176 | Vandens pašalinimas iš tranšėjų ir pamatų duobių. | 100m3 | 10.665 | 0.5
6 | MN7-52 | Tarpų tarp pralaidų vamzdžio užtaisymas | m | 94.996 | 215.9
7 | MN1-5 | Vamzdynų užpylimas II grupės grunte vienakaušiais ekskavatoriais su 0.4 m3 talpos kaušais | t. m3 | 18.032 | 0.427
8 | MN8-43 | Įeinamų ir išeinamų antgalių iš monolitinio betono ir gelžbetonoio demontavimas | 100m3 | 15.75 | 0.03
9 | MN8-61 | Armatūros iš atskirų strypų, kurių skersmuo iki 14 mm, sudėjimas | 100 t | 1.325 | 0.00062
10 | MN6-21 | Vamzdinės vandens pralaidos d 1,25 m l-10 m demontavimas | vnt. | 90.038 | 1
11 | MN8-43 | Įeinamų ir išeinamų antgalių iš monolitinio betono ir gelžbetonoio įrengimas, kai statinyje iki 3000 m3 betono | 100m3 | 22.68 | 0.0324
12 | MN6-21 | Vamzdinės vandens pralaidos VP-12-75-1 (7,5m ilgio) statyba | vnt. | 120.05 | 1
13 | MN6-22 | Vieno 2.5 m ilgio vamzdžio montavimui prie normų MN6-21pridėti | vnt | 15.42 | 1
14 | H06P-1 | Statybinio laužo ir šiukšlių pakrovimas ekskavatoriais su 0,25 m3 kaušu į autosavivarčius ir išvežimas iki 20 km atstumu | t | 4.32 | 16
15 | MN8P-1207 | Atskirų antgalių išdaužų užbetonavimas | m3 | 114.5 | 5
16 | MN1-4 | Užtūrų išardymas I grupės grunte vienakaušiais ekskavatoriais su 0.4 m3 talpos kaušais | t. m3 | 0.831 | 0.025
17 | MN5-28 | Žvyro dangos virš pralaidų atstatymas | 100m3 | 26.28 | 1.2