## SAMATA
0 | 0 | 0
| Kompleksas: | Utenos butų ūkis, mažoji renovacija | Lokalinė sąmata Nr.
| Objektas: | Aušros g.56, Utena | Pardavimo kaina *
| Žiniaraštis: | Darbai su medžiagomis |  |  | Iš viso: |  |  | Iš viso:
Eil. Nr. | Darbo kodas | Darbų ir išlaidų aprašymai | Mato vnt | Kiekis | Kaina |  |  |  | Suma
[6 empty] | Darbas | Medžiagos | Mecha- nizmai |  | Darbas | Medžiagos | Mechanizmai | Požymis
|  | Skyrius ŠILDYMO SISTEMA | [10 empty] | 1000
5 | N18-114 | Iki 15 mm skersmens movinės uždaromosios armatūros montavimas, pjaunant sriegius ant vamzdžių galų | vnt | 31
6 | N18-115 | 20 mm skersmens movinės uždaromosios armatūros montavimas, pjaunant sriegius ant vamzdžių galų | vnt | 12
7 | N18-116 | 25 mm skersmens movinės uždaromosios armatūros montavimas, pjaunant sriegius ant vamzdžių galų | vnt | 4
8 | N18-117 | 32 mm skersmens movinės uždaromosios armatūros montavimas, pjaunant sriegius ant vamzdžių galų | vnt | 1
9 | N18-119 | 50 mm skersmens movinės uždaromosios armatūros montavimas, pjaunant sriegius ant vamzdžių galų | vnt | 4
10 | R63P-2301 | Automatinių balansavimo ventilių ir vandens išleidimo čiaupų įrengimas esamuose vienvamzdės sist. stovuose ir atšakose, kai sąlyginis skersmuo 15 mm | kompl. | 14
12 | N26-218 | Vamzdynų, kurių skersmuo iki 32mm, izoliavimas folija padengtais kevalais | 100m | 0.55
13 | N26-219 | Vamzdynų, kurių skersmuo daugiau kaip 32mm ir mažiau kaip 57mm, izoliavimas folija padengtais kevalais | 100m | 1.7
14 | N16-1 | Šild. vamzd. tiesimas iš j. dujinių vamzdžių, kurių D 15-25mm | m | 23
15 | N16-2 | Šild. vamzd. tiesimas iš j. dujinių vamzdžių, kurių D 32-50mm | m | 4
17 | R19-14 | Movinės armatūros nuėmimas, kai vamzdžio skersmuo iki 50 mm | vnt | 29
18 | N24P-0701 | Plieninių termoizoliuotų vamzdžių izoliacijos nuėmimas vamzdžių pjovimo vietose, kai vamzdžių skersmuo 65 mm | m2 | 35
19 | R63P-3101 | Vidaus vamzdynų (stovų, magistralinių ir prijungiamųjų vamzdynų) ir armatūros demontavimas, kai sąlyginis vamzdžių skersmuo 50-65 mm | 100m | 1.9
23 | N22P-0705 | Vamzdynų 60mm skersmens praplovimas be dezinfekcijos | 100m | 1.9
24 | N16-118 | Vid. šild. ir vandent. sist. vamzd., kurių D iki 400mm, hidr. išbandymas | 100m | 1.9
25 | R23-62 | Statybinių šiukšlių išvežimas 10 km atstumu automobiliais-savivarčiais, pakraunant rankiniu būdu | t | 1
|  | Iš viso už skyrių ŠILDYMO SISTEMA | [10 empty] | 1000-01
|  | Skyrius KARŠTAS VANDENTIEKIS | [10 empty] | 1000
27 | N18-114 | Iki 15 mm skersmens movinės uždaromosios armatūros montavimas, pjaunant sriegius ant vamzdžių galų | vnt | 13
28 | N18-115 | 20 mm skersmens movinės uždaromosios armatūros montavimas, pjaunant sriegius ant vamzdžių galų | vnt | 5
29 | R63P-2301 | Automatinių balansavimo ventilių ir vandens išleidimo čiaupų įrengimas esamuose vienvamzdės sist. stovuose ir atšakose, kai sąlyginis skersmuo 15 mm | kompl. | 4
30 | N16-112-1 | Vid. vandent. vamzd. tiesimas iš pl. cink. vamzdžių, kurių D 32-80 mm (gaminant ruošinius objekte) | m | 15
33 | N26-218 | Vamzdynų, kurių skersmuo iki 32mm, izoliavimas folija padengtais kevalais | 100m | 0.41
34 | N26-219 | Vamzdynų, kurių skersmuo daugiau kaip 32mm ir mažiau kaip 57mm, izoliavimas folija padengtais kevalais | 100m | 0.19
35 | R19-14 | Movinės armatūros nuėmimas, kai vamzdžio skersmuo iki 50 mm | vnt | 18
36 | N24P-0701 | Plieninių termoizoliuotų vamzdžių izoliacijos nuėmimas vamzdžių pjovimo vietose, kai vamzdžių skersmuo 65 mm | m2 | 10
37 | N16-118 | Vid. šild. ir vandent. sist. vamzd., kurių D iki 400mm, hidr. išbandymas | 100m | 0.75
| R63P-3402 | Šildymo sistemos balansavimas | vnt. | 14 |  | Šildymo sistemos balansavimas | Šildymo sistemos balansavimas | Šildymo sistemos balansavimas
38 | N22-235 | Vamzdynų d 50-65mm praplovimas be dezinfekcijos | 1000 m | 0.075
40 | R23-62 | Statybinių šiukšlių išvežimas 10 km atstumu automobiliais-savivarčiais, pakraunant rankiniu būdu | t | 1 | [8 empty] | 1000-01
|  | Iš viso už skyrių KARŠTAS VANDENTIEKIS | [10 empty] | 1000
Skyrius Šilumos gamyba
43 | F18-1-2 | Šilumos punkto renovacija, keičiant elevatorinį mazgą į 2-jų kontūrų 185kw galios modulinį įrenginį | kompl. | 1
87 | CALC1-1 | Seno punkto demontavimas | kompl | 1
91 | R61P-2624 | Šiluminių punktų įrenginių hidraulinis bandymas, kai automatizuotas mazgas iki 300kW galios | vnt | 1
92 | CALC1-1 | Paleidimas-derinimas | vnt | 1
93 | R23-62 | Statybinių šiukšlių išvežimas 10 km atstumu automobiliais-savivarčiais, pakraunant rankiniu būdu | t | 1 | [8 empty] | 1000-01
|  | Iš viso už skyrių Šilumos gamyba | [10 empty] | 4000-13
|  | Iš viso su netiesioginėmis išlaidomis | [10 empty] | 4000-14
|  | Įrengimai | [6 empty] | 0 |  |  |  | 4000-15
|  | Bendra vertė be PVM | [10 empty] | 4000-16
|  | PVM | [10 empty] | 4000-17
Bendra vertė su PVM
Sudarė: