## SAMATA
0 | 0 | 0
| Kompleksas: | Utenos butų ūkis, mažoji renovacija | Lokalinė sąmata Nr.
| Objektas: | Basanavičiaus g.110, Utena | Pardavimo kaina *
| Žiniaraštis: | Darbai su medžiagomis |  |  | Iš viso: |  |  | Iš viso:
Eil. Nr. | Darbo kodas | Darbų ir išlaidų aprašymai | Mato vnt | Kiekis | Kaina |  |  |  | Suma
[6 empty] | Darbas | Medžiagos | Mecha- nizmai |  | Darbas | Medžiagos | Mechanizmai | Požymis
|  | Skyrius ŠILDYMO SISTEMA | [10 empty] | 1000
5 | N18-114 | Iki 15 mm skersmens movinės uždaromosios armatūros montavimas, pjaunant sriegius ant vamzdžių galų | vnt | 42
6 | N18-115 | 20 mm skersmens movinės uždaromosios armatūros montavimas, pjaunant sriegius ant vamzdžių galų | vnt | 6
7 | N18-116 | 25 mm skersmens movinės uždaromosios armatūros montavimas, pjaunant sriegius ant vamzdžių galų | vnt | 4
8 | N18-117 | 32 mm skersmens movinės uždaromosios armatūros montavimas, pjaunant sriegius ant vamzdžių galų | vnt | 1
10 | N18-119 | 50 mm skersmens movinės uždaromosios armatūros montavimas, pjaunant sriegius ant vamzdžių galų | vnt | 4
11 | R63P-2301 | Automatinių balansavimo ventilių ir vandens išleidimo čiaupų įrengimas esamuose vienvamzdės sist. stovuose ir atšakose, kai sąlyginis skersmuo 15 mm | kompl. | 18
13 | N26-218 | Vamzdynų, kurių skersmuo iki 32mm, izoliavimas folija padengtais kevalais | 100m | 0.74
14 | N26-219 | Vamzdynų, kurių skersmuo daugiau kaip 32mm ir mažiau kaip 57mm, izoliavimas folija padengtais kevalais | 100m | 0.77
15 | N16-1 | Šild. vamzd. tiesimas iš j. dujinių vamzdžių, kurių D 15-25mm | m | 74
16 | N16-2 | Šild. vamzd. tiesimas iš j. dujinių vamzdžių, kurių D 32-50mm | m | 0.77
18 | R19-14 | Movinės armatūros nuėmimas, kai vamzdžio skersmuo iki 50 mm | vnt | 40
19 | N24P-0701 | Plieninių termoizoliuotų vamzdžių izoliacijos nuėmimas vamzdžių pjovimo vietose, kai vamzdžių skersmuo 65 mm | m2 | 24
20 | R63P-3101 | Vidaus vamzdynų (stovų, magistralinių ir prijungiamųjų vamzdynų) ir armatūros demontavimas, kai sąlyginis vamzdžių skersmuo 50-65 mm | 100m | 1.5
24 | N22P-0705 | Vamzdynų 60mm skersmens praplovimas be dezinfekcijos | 100m | 1.5
25 | N16-118 | Vid. šild. ir vandent. sist. vamzd., kurių D iki 400mm, hidr. išbandymas | 100m | 1.05
26 | R23-62 | Statybinių šiukšlių išvežimas 10 km atstumu automobiliais-savivarčiais, pakraunant rankiniu būdu | t | 1
|  | Iš viso už skyrių ŠILDYMO SISTEMA | [10 empty] | 1000-01
|  | Skyrius KARŠTAS VANDENTIEKIS | [10 empty] | 1000
28 | N18-76 | Šildymo radiatorių oro išleidimo čiaupų montavimas | kompl. | 4
29 | N18-114 | Iki 15 mm skersmens movinės uždaromosios armatūros montavimas, pjaunant sriegius ant vamzdžių galų | vnt | 16
31 | N18-116 | 25 mm skersmens movinės uždaromosios armatūros montavimas, pjaunant sriegius ant vamzdžių galų | vnt | 4
32 | R63P-2301 | Automatinių balansavimo ventilių ir vandens išleidimo čiaupų įrengimas esamuose vienvamzdės sist. stovuose ir atšakose, kai sąlyginis skersmuo 15 mm | kompl. | 4
34 | N16-115 | Pastatų vidaus plastikinio slėginio vamzdyno D15-32 mm tiesimas, tvirtinant prie sienos | m | 105
35 | N16-115-1 | Pastatų vidaus plastikinio slėginio vamzdyno D40-63 mm tiesimas, tvirtinant prie sienos | m | 18
36 | N26-218 | Vamzdynų, kurių skersmuo iki 32mm, izoliavimas folija padengtais kevalais | 100m | 1.05
| R63P-3402 | Šildymo sistemos balansavimas | vnt. | 18 |  | Šildymo sistemos balansavimas | Šildymo sistemos balansavimas | Šildymo sistemos balansavimas
37 | N26-219 | Vamzdynų, kurių skersmuo daugiau kaip 32mm ir mažiau kaip 57mm, izoliavimas folija padengtais kevalais | 100m | 0.18
38 | R19-14 | Movinės armatūros nuėmimas, kai vamzdžio skersmuo iki 50 mm | vnt | 24
39 | N24P-0701 | Plieninių termoizoliuotų vamzdžių izoliacijos nuėmimas vamzdžių pjovimo vietose, kai vamzdžių skersmuo 65 mm | m2 | 20
40 | R63P-3101 | Vidaus vamzdynų (stovų, magistralinių ir prijungiamųjų vamzdynų) ir armatūros demontavimas, kai sąlyginis vamzdžių skersmuo 50-65 mm | 100m | 1.28
41 | N16-118 | Vid. šild. ir vandent. sist. vamzd., kurių D iki 400mm, hidr. išbandymas | 100m | 1.28
42 | N22-235 | Vamzdynų d 50-65mm praplovimas be dezinfekcijos | 1000 m | 0.128
44 | R23-62 | Statybinių šiukšlių išvežimas 10 km atstumu automobiliais-savivarčiais, pakraunant rankiniu būdu | t | 1 | [8 empty] | 1000-01
|  | Iš viso už skyrių KARŠTAS VANDENTIEKIS | [10 empty] | 1000
Skyrius Šilumos gamyba
47 | F18-1-2 | Šilumos punkto renovacija, keičiant elevatorinį mazgą į 2-jų kontūrų 185kw galios modulinį įrenginį | kompl. | 1
78 | N18-175 | Iki 100 l talpos membraninio išsiplėtimo indo montavimas | vnt | 1
92 | CALC1-1 | Seno punkto demontavimas | kompl | 1
96 | R61P-2624 | Šiluminių punktų įrenginių hidraulinis bandymas, kai automatizuotas mazgas iki 300kW galios | vnt | 1
97 | CALC1-1 | Paleidimas-derinimas | vnt | 1
98 | R23-62 | Statybinių šiukšlių išvežimas 10 km atstumu automobiliais-savivarčiais, pakraunant rankiniu būdu | t | 1 | [8 empty] | 1000-01
|  | Iš viso už skyrių Šilumos gamyba | [10 empty] | 4000-13
|  | Iš viso su netiesioginėmis išlaidomis | [10 empty] | 4000-14
|  | Įrengimai | [6 empty] | 0 |  |  |  | 4000-15
|  | Bendra vertė be PVM | [10 empty] | 4000-16
|  | PVM | [10 empty] | 4000-17
Bendra vertė su PVM
Sudarė: