## SAMATA
0 | 0 | 0
| Kompleksas: | Utenos butų ūkis, mažoji renovacija | Lokalinė sąmata Nr.
| Objektas: | Užpalių g.80, Utena | Pardavimo kaina *
| Žiniaraštis: | Darbai su medžiagomis |  |  | Iš viso: |  |  | Iš viso:
Eil. Nr. | Darbo kodas | Darbų ir išlaidų aprašymai | Mato vnt | Kiekis | Kaina |  |  |  | Suma
[6 empty] | Darbas | Medžiagos | Mecha- nizmai |  | Darbas | Medžiagos | Mechanizmai | Požymis
|  | Skyrius ŠILDYMO SISTEMA | [10 empty] | 1000
4 | R63P-2603 | Termostatinių vožtuvų ir apvadų susiaurinimų montavimas esamuose vienvamzdės šildymo sistemos radiatorių apvaduose | kompl. | 41
7 | N18-114 | Iki 15 mm skersmens movinės uždaromosios armatūros montavimas, pjaunant sriegius ant vamzdžių galų | vnt | 34
8 | N18-115 | 20 mm skersmens movinės uždaromosios armatūros montavimas, pjaunant sriegius ant vamzdžių galų | vnt | 16
10 | N18-117 | 32 mm skersmens movinės uždaromosios armatūros montavimas, pjaunant sriegius ant vamzdžių galų | vnt | 2
12 | N18-119 | 50 mm skersmens movinės uždaromosios armatūros montavimas, pjaunant sriegius ant vamzdžių galų | vnt | 2
13 | R63P-2301 | Automatinių balansavimo ventilių ir vandens išleidimo čiaupų įrengimas esamuose vienvamzdės sist. stovuose ir atšakose, kai sąlyginis skersmuo 15 mm | kompl. | 10
17 | N26-219 | Vamzdynų, kurių skersmuo iki 32mm, izoliavimas folija padengtais kevalais | 100m | 1.17
18 | N26-219 | Vamzdynų, kurių skersmuo daugiau kaip 32mm ir mažiau kaip 57mm, izoliavimas folija padengtais kevalais | 100m | 0.49
19 | N16-1 | Šild. vamzd. tiesimas iš j. dujinių vamzdžių, kurių D 15-25mm | m | 124
22 | R19-14 | Movinės armatūros nuėmimas, kai vamzdžio skersmuo iki 50 mm | vnt | 26
23 | N24P-0701 | Plieninių termoizoliuotų vamzdžių izoliacijos nuėmimas vamzdžių pjovimo vietose, kai vamzdžių skersmuo 65 mm | m2 | 29
24 | R63P-3101 | Vidaus vamzdynų (stovų, magistralinių ir prijungiamųjų vamzdynų) ir armatūros demontavimas, kai sąlyginis vamzdžių skersmuo 50-65 mm | 100m | 2.6
25 | KP11.4-2 | Rūdžių nuvalymas metaliniu šepečiu rankiniu būdu | 10m2 | 2.7
26 | N15-188 | Metalinių iki 50mm skersmens vamzdžių aliejinis dažymas du kartus | 100 m2 | 0.27
30 | N22P-0705 | Vamzdynų 60mm skersmens praplovimas be dezinfekcijos | 100m | 1.8
31 | N16-118 | Vid. šild. ir vandent. sist. vamzd., kurių D iki 400mm, hidr. išbandymas | 100m | 1.8
32 | R23-62 | Statybinių šiukšlių išvežimas 10 km atstumu automobiliais-savivarčiais, pakraunant rankiniu būdu | t | 1
|  | Iš viso už skyrių ŠILDYMO SISTEMA | [10 empty] | 1000-01
|  | Skyrius KARŠTAS VANDENTIEKIS | [10 empty] | 1000
35 | N18-114 | Iki 15 mm skersmens movinės uždaromosios armatūros montavimas, pjaunant sriegius ant vamzdžių galų | vnt | 7
36 | N18-115 | 20 mm skersmens movinės uždaromosios armatūros montavimas, pjaunant sriegius ant vamzdžių galų | vnt | 3
| R63P-3402 | Šildymo sistemos balansavimas | vnt. | 20 |  | Šildymo sistemos balansavimas | Šildymo sistemos balansavimas | Šildymo sistemos balansavimas
37 | N18-116 | 25 mm skersmens movinės uždaromosios armatūros montavimas, pjaunant sriegius ant vamzdžių galų | vnt | 3
38 | R63P-2301 | Automatinių balansavimo ventilių ir vandens išleidimo čiaupų įrengimas esamuose vienvamzdės sist. stovuose ir atšakose, kai sąlyginis skersmuo 15 mm | kompl. | 3
39 | N16-112-1 | Vid. vandent. vamzd. tiesimas iš pl. cink. vamzdžių, kurių D 32-80 mm (gaminant ruošinius objekte) | m | 15
42 | N26-218 | Vamzdynų, kurių skersmuo iki 32mm, izoliavimas folija padengtais kevalais | 100m | 0.5
44 | R19-14 | Movinės armatūros nuėmimas, kai vamzdžio skersmuo iki 50 mm | vnt | 13
45 | N24P-0701 | Plieninių termoizoliuotų vamzdžių izoliacijos nuėmimas vamzdžių pjovimo vietose, kai vamzdžių skersmuo 65 mm | m2 | 8
47 | N16-118 | Vid. šild. ir vandent. sist. vamzd., kurių D iki 400mm, hidr. išbandymas | 100m | 0.5
48 | N22-235 | Vamzdynų d 50-65mm praplovimas be dezinfekcijos | 1000 m | 0.05
50 | R23-62 | Statybinių šiukšlių išvežimas 10 km atstumu automobiliais-savivarčiais, pakraunant rankiniu būdu | t | 0.5 | [8 empty] | 1000-01
|  | Iš viso už skyrių KARŠTAS VANDENTIEKIS | [10 empty] | 1000
Skyrius Šilumos gamyba
53 | F18-1-2 | Šilumos punkto renovacija, keičiant elevatorinį mazgą į 2-jų kontūrų 185kw galios modulinį įrenginį | kompl. | 1
84 | N18-175 | Iki 100 l talpos membraninio išsiplėtimo indo montavimas | vnt | 1
98 | CALC1-1 | Seno punkto demontavimas | kompl | 1
102 | R61P-2624 | Šiluminių punktų įrenginių hidraulinis bandymas, kai automatizuotas mazgas iki 300kW galios | vnt | 1
103 | CALC1-1 | Paleidimas-derinimas | vnt | 1
104 | R23-62 | Statybinių šiukšlių išvežimas 10 km atstumu automobiliais-savivarčiais, pakraunant rankiniu būdu | t | 1 | [8 empty] | 1000-01
|  | Iš viso už skyrių Šilumos gamyba | [10 empty] | 4000-13
|  | Iš viso su netiesioginėmis išlaidomis | [10 empty] | 4000-14
|  | Įrengimai | [6 empty] | 0 |  |  |  | 4000-15
|  | Bendra vertė be PVM | [10 empty] | 4000-16
|  | PVM | [10 empty] | 4000-17
Bendra vertė su PVM
Sudarė: