## Sheet1
L O K A L I N Ė S Ą M A T A
Statinių grupė SP-0578om Teritorijos Biržuose, Žvejų gatvėje sutvarkymo projektas
Statinys 2 Teritorijos survarkymo projektas SK II-as etapas
Žiniaraštis 1 Apžvalgos aikštelė su išilginiu lieptu SK
Sąm. | Darbo | Darbų ir išlaidų | Mato | Kiekis | Kaina | Suma
| 1 | dangos
1 |  | Grindlenčių grindų įrengimas (ant įrengtų gulekšnių), kai lentų storis 28mm | m2 | 164
2 |  | terasinės impregnuotos rifliuotos grindlentės 28x95mm (sibiro pušis) | m2 | 164
3 |  | paviršių apkalimas dailylente | m2 | 1.25
4 |  | dailylentės impregnuotos 18x120mm (sibiro pušis) | m2 | 1.25
Skyriuje 1
| 2 | medinės konstrukcijos
1 |  | Medinių konstrukcijų (karkaso, sijų ir pan.) įrengimas | m3 | 4.94
2 |  | Medinių paviršių antiseptinimas skiediniais( konstrukcjų ir konstrukcinių elementų) k8=1.17 | 100m2 | 2.17
3 |  | Medinių konstrukcijų padengimas ugniai atspariais dažais , kai konstrukcijos plotis iki 250mm k8=1.17 | 100m2 | 2.17
4 |  | tvirtinimo detalės | kompl. | 1
5 |  | Hilti HUS-HR vid kaina | vnt | 300
6 |  | Medsraigčiai | kg | 10.1
Skyriuje 2
| 3 | metalinės konstrukcijos
1 |  | Metalinių ŽN turėklų įrengimas p.3.1 k8=1.04 | 100m | 0.154
2 |  | Plieniniai laiptų turėklai | vnt | 2
3 |  | Apsauginių aptvėrimų montavimas p3.2-3.3 | t | 0.132
4 |  | Metalinės k-jos ir komplektuoj. detalės | t | 0.132
5 |  | Metalinių stulpelių įrengimas p3.4 k9=1.15 | 100vnt | 0.12
6 |  | Metaliniai stulpai Isac | vnt | 12
7 |  | kitos medžiagos | kompl. | 1
Skyriuje 3
| 4 | betoninės konstrukcijos
1 |  | gręžtiniai ir spraustiniai pamatai |  | 0 | 0 | 0
2 |  | Iki 5m gylio ir iki 600mm skersmens gręžinio pamatams gręžimas II grupės grunte k9=1.15 | vnt | 30
3 |  | Gręžtinių polių betonavimas, kai gręžinio skersmuo iki 500 mm k9=1.15 | m3 | 13.9
4 |  | Gręžtinių polių betonavimas, paliekant plieninį vamzdį polyje, kai gręžinio skersmuo iki 500 mm k9=1.15 | m3 | 2.54
5 |  | Plieninis apsauginis vamzdis | t | 1.875
6 |  | Hidrotechninis betonas C25/30 |  | 16.44
7 |  | Armatūrinis karkasas (0.679+0.294) | t | 1.282
8 |  | rostverkas |  | 0
9 |  | Grunto kasimas rankiniu būdu k9=1.15 | m3 | 15
10 |  | Tranšėjų ir duobių užpylimas rankiniu būdu k9=1.15 | m3 | 3
11 |  | Gelžb. juostiniai pamatai, atraminės rūsio sienos iki 300mm pločio, įrengiant klojinius iš skydų k8=1.04, k9=1.15 | m3 | 12
12 |  | Hidrotechninis betonas C25/30 | m3 | 12
13 |  | Armatūrinis karkasas | t | 1.246
Skyriuje 4
Viso žiniaraštyje 1
|  | Pridėtinės vertės mokestis 21.00% |  |  | 0
Viso su PVM
L O K A L I N Ė S Ą M A T A
Statinių grupė SP-0578om Teritorijos Biržuose, Žvejų gatvėje sutvarkymo projektas
Statinys 2 Teritorijos survarkymo projektas SK II-as etapas
Žiniaraštis 2 Pavėsinė SK
Sąm. | Darbo | Darbų ir išlaidų | Mato | Kiekis
eil. | kodas | aprašymai | vnt |  | Kaina | Suma
| 1 | stogas
1 |  | Paprastų stogų skardos danga,įrengiant grebėstus | 100m2 | 0.195
2 |  | Apipjauti tašeliai ir tašai | m3 | 0.05
3 |  | Cinkuota skarda | t | -0.10335
4 |  | Lygi skarda (Ruukki 40), 0.50mm | m2 | 19.5
5 |  | Šlaitinių stogų medinių paklotų įrengimas , kai paklotas ištisinis, lentų storis 25 mm | 100m2 | 0.39
6 |  | Apipjautos lentos 25mm st. (2 rūš.) | m3 | 1.0218
7 |  | Medinių paviršių antiseptinimas skiediniais( konstrukcjų ir konstrukcinių elementų) k8=1.17 | 100m2 | 0.98
8 |  | Medinių konstrukcijų padengimas ugniai atspariais skiediniais, kai konstrukcijos plotis iki 250mm k8=1.17 | 100m2 | 0.98
9 |  | Šlaitinių stogų šoninių ir galinių karnizų elementų tvirtinimas ( skardos profiliai) | 100m | 0.2
10 |  | Skardos lenkti karnizų profiliai | m | 20
11 |  | Lietaus nuvedimo sistemos pakabinamų latakų montavimas, dirbant nuo kopėčių arba kilnojamų pastolių | m | 4.4
12 |  | Lietaus nuvedimo sistemos lietvamzdžių montavimas, dirbant nuo kopėčių arba kilnojamų pastolių | m | 5.5
Skyriuje 1
| 2 | medinės konstrukcijos
1 |  | Medinių konstrukcijų (karkaso, sijų ir pan.) įrengimas p2.1-2.2 | m3 | 1
2 |  | Medinių paviršių antiseptinimas skiediniais( konstrukcjų ir konstrukcinių elementų) k8=1.17 | 100m2 | 0.24
3 |  | Medinių konstrukcijų padengimas ugniai atspariais skiediniais, kai konstrukcijos plotis iki 250mm k8=1.17 | 100m2 | 0.24
4 |  | tvirtinimo detalės | kompl. | 1
5 |  | Hilti HUS-HR vid kaina | vnt | 12
6 |  | Medsraigčiai | kg | 1.5
7 |  | Grindlenčių grindų įrengimas (ant įrengtų gulekšnių), kai lentų storis 28mm p2.3 | m2 | 15.7
8 |  | terasinės impregnuotos rifliuotos grindlentės 28x95mm (sibiro pušis) | m2 | 15.7
9 |  | Medinių sienų karkasų tašelių 75x50mm tvirtinimas prie medinių sienų konstrukcijų | 100m | 0.05
10 |  | Apipjauti tašeliai ir tašai (spygl., paprasti) | m3 | 0.027
11 |  | Sienų paviršių apkalimas dailylente | m2 | 45
12 |  | dailylentės impregnuotos 45x75mm (sibiro pušis) | m2 | 45
Skyriuje 2
| 3 | betoninės konstrukcijos
1 |  | Iki 2m gylio duobių grunte gręžimas gręžimo mašinomis , kai gruntas II grupės, grąžto skersmuo iki 0,3m k9=1.15 | 100vnt | 0.06
2 |  | Gręžtinių pamatų betonavimas | m3 | 0.87
3 |  | Armatūros karkasai | t | 0.0576
4 |  | Hidrotechninis betonas C25/30 | m3 | 0.87
Skyriuje 3
Viso žiniaraštyje 2
|  | Pridėtinės vertės mokestis 21.00% |  |  | 0
Viso su PVM
L O K A L I N Ė S Ą M A T A
Statinių grupė SP-0578om Teritorijos Biržuose, Žvejų gatvėje sutvarkymo projektas
Statinys 2 Teritorijos survarkymo projektas SK II-as etapas
Žiniaraštis 3 Suolas SK
Sąm. | Darbo | Darbų ir išlaidų | Mato | Kiekis
eil. | kodas | aprašymai | vnt |  | Kaina | Suma
| 1 | dangos
1 |  | Medinių suolo tašelių tvirtinimas | 100m | 0.36
2 |  | terasinės impregnuotos rifliuotos grindlentės 28x95mm (sibiro pušis) | m2 | 3.5
Skyriuje 1
| 3 | metalinės konstrukcijos
1 |  | m/k montavimas p2.1 | t | 0.013
2 |  | Metalinės k-jos ir komplektuoj. detalės | t | 0.013
3 |  | Medsraigčiai | kg | 0.4
4 |  | Hilti HUS-HR vid kaina | vnt | 20
Skyriuje 3
| 4 | betoninės konstrukcijos
1 |  | gręžtiniai pamatai |  | 0 | 0 | 0
2 |  | Iki 5m gylio ir iki 600mm skersmens gręžinio pamatams gręžimas II grupės grunte k9=1.15 | vnt | 10
3 |  | Gręžtinių pamatų betonavimas | m3 | 2.12
4 |  | Hidrotechninis betonas C25/30 | m3 | 2.12
5 |  | Armatūrinis karkasas | t | 0.154
6 |  | suoliukas |  | 0
7 |  | Gelžb. juostiniai pamatai, atraminės rūsio sienos iki 300mm pločio, įrengiant klojinius iš skydų k8=1.04, k9=1.15 | m3 | 5
8 |  | Hidrotechninis betonas C25/30 | m3 | 5
9 |  | Armatūrinis karkasas | t | 0.21
Skyriuje 4
Viso žiniaraštyje 3
Pridėtinės vertės mokestis 21.00%
Viso su PVM
L O K A L I N Ė S Ą M A T A
Statinių grupė SP-0578om Teritorijos Biržuose, Žvejų gatvėje sutvarkymo projektas
Statinys 2 Teritorijos survarkymo projektas SK II-as etapas
Žiniaraštis 4 Medinis lieptas SK
Sąm. | Darbo | Darbų ir išlaidų | Mato | Kiekis
eil. | kodas | aprašymai | vnt |  | Kaina | Suma
| 1 | medinės konstrukcijos
1 |  | Medinių konstrukcijų (karkaso, sijų ir pan.) įrengimas | m3 | 1.79
2 |  | Medinių paviršių antiseptinimas skiediniais( konstrukcjų ir konstrukcinių elementų) k8=1.17 | 100m2 | 0.716
3 |  | Medinių konstrukcijų padengimas ugniai atspariais dažais , kai konstrukcijos plotis iki 250mm k8=1.17 | 100m2 | 0.716
4 |  | tvirtinimo detalės | kompl. | 1
5 |  | Hilti HUS-HR vid kaina | vnt | 516
6 |  | Medsraigčiai | kg | 1.8
Skyriuje 1
| 2 | betoninės konstrukcijos
1 |  | spraustiniai pamatai |  | 0
2 |  | Iki 5m gylio ir iki 600mm skersmens gręžinio pamatams gręžimas k9=1.15 | vnt | 10
3 |  | Gręžtinių polių betonavimas, paliekant plieninį vamzdį polyje, kai gręžinio skersmuo iki 500 mm k9=1.15 | m3 | 1.77
4 |  | Plieninis apsauginis vamzdis | t | 1.304
5 |  | Hidrotechninis betonas C25/30 | m3 | 1.77
6 |  | Armatūrinis karkasas | t | 0.217
7 |  | rostverkas |  | 0
8 |  | Grunto kasimas rankiniu būdu k9=1.15 | m3 | 0.8
9 |  | Tranšėjų ir duobių užpylimas rankiniu būdu k9=1.15 | m3 | 0.3
10 |  | Gelžb. juostiniai pamatai, atraminės rūsio sienos iki 300mm pločio, įrengiant klojinius iš skydų k8=1.04, k9=1.15 | m3 | 1.83
11 |  | Hidrotechninis betonas C25/30 | m3 | 1.83
12 |  | Armatūrinis karkasas | t | 0.205
Skyriuje 2
Viso žiniaraštyje 4
Pridėtinės vertės mokestis 21.00%
Viso su PVM