## Sheet1
L O K A L I N Ė S Ą M A T A
Statinių grupė SP-0578om Teritorijos Biržuose, Žvejų gatvėje sutvarkymo projektas
Statinys 1 Teritorijos survarkymo projektas SK I-as etapas
Žiniaraštis 1 Valčių nuleidimo vieta ir lieptas su galimybe pritaikyti baidarių nuleidimui SK
Sąm. | Darbo | Darbų ir išlaidų | Mato | Kiekis | Kaina EUR
eil. | kodas | aprašymai | vnt |  | Kaina | Suma
| 1 | dangos
1 |  | Grindlenčių grindų įrengimas (ant įrengtų gulekšnių), kai lentų storis 28mm | m2 | 102
2 |  | terasinės impregnuotos rifliuotos grindlentės 28x95mm (sibiro pušis) | m2 | 102
3 |  | suoliukų paviršių apkalimas dailylente | m2 | 25
4 |  | dailylentės impregnuotos 18x120mm (sibiro pušis) | m2 | 25
Skyriuje 1
| 2 | medinės konstrukcijos
1 |  | Medinių konstrukcijų (karkaso, sijų ir pan.) įrengimas | m3 | 2.76
2 |  | Pjautinė miško medžiaga (spygl.) | m3 | 2.76
3 |  | Medinių paviršių antiseptinimas skiediniais( konstrukcjų ir konstrukcinių elementų) k8=1.17 | 100m2 | 1.51
4 |  | Medinių konstrukcijų padengimas ugniai atspariais skiediniais , kai konstrukcijos plotis iki 250mm k8=1.17 | 100m2 | 1.51
5 |  | tvirtinimo detalės | kompl. | 1
6 |  | Hilti HUS-HR d6-8 mm vid kaina | vnt | 136
7 |  | Medsraigčiai | kg | 2.5
Skyriuje 2
| 3 | metalinės konstrukcijos
1 |  | kopetėlės |  | 0 | 0 | 0
2 |  | apsauginių konstrukcinių elementų įrengimas ( kopėčios) prit | 100m | 0.215
3 |  | Plonasienių Z ir C profilių montavimas | 100m | 0.3
4 |  | Z ir C profiliai | m | 30
5 |  | Hilti HUS-HR d10mm | vnt | 8
6 |  | ŽN turėklai |  | 0
7 |  | Metalinių laiptų turėklų įrengimas k8=1.04 | 100m | 0.038
8 |  | Metalinės konstrukcijos | t | 0.0305
9 |  | Hilti- Hus HR d6x70 | vnt | 20
Skyriuje 3
| 4 | betoninės konstrukcijos
1 |  | gręžtiniai ir spraustiniai pamatai |  | 0 | 0 | 0
2 |  | Iki 5m gylio ir iki 600mm skersmens gręžinio pamatams gręžimas II grupės grunte k9=1.15 | vnt | 26
3 |  | Gręžtinių polių betonavimas , kai gręžinio skersmuo iki 500 mm k9=1.15 | m3 | 7.95
4 |  | Gręžtinių polių betonavimas, paliekant plieninį vamzdį polyje , kai gręžinio skersmuo iki 500 mm k9=1.15 | m3 | 2.44
5 |  | Plieninis apsauginis vamzdis | t | 1.651
6 |  | Hidrotechninis betonas C25/30 (7.95+2.35) | m3 | 10.3
7 |  | Armatūrinis karkasas (0.566+0.270) | t | 0.836
8 |  | rostverkas |  | 0
9 |  | Grunto kasimas rankiniu būdu k9=1.15 | m3 | 12
10 |  | Tranšėjų ir duobių užpylimas rankiniu būdu k9=1.15 | m3 | 4.3
11 |  | Gelžb. juostiniai pamatai, atraminės rūsio sienos iki 300mm pločio, įrengiant klojinius iš skydų k8=1.04, k9=1.15 | m3 | 7.7
12 |  | Hidrotechninis betonas C25/30 | m3 | 7.7
13 |  | Armatūrinis karkasas | t | 0.795
14 |  | valčių nuleidimas |  | 0
15 |  | Grunto kasimas rankiniu būdu k9=1.15 | m3 | 3
16 |  | Šlaitų tvirtinimas 14 cm storio g/b plokštėmis k9=1.15 | 100m3 | 0.0336
17 |  | Kelių plokštės PDN (6.00x2.00x0.14) | m3 | 3.36
Skyriuje 4
Viso žiniaraštyje 1
Bendra vertė be PVM
|  | Pridėtinės vertės mokestis 21.00% |  |  | 0 | 0
Bendra vertė su PVM